## peak flow m3s
element | type | 2yr | 5yr | 10yr | 25yr | 50yr | 100yr | 200yr | 500yr | 1000yr | 2000yr | 5000yr | 10000yr | PMP
AHI-S1 | Subbasin | 16.4 | 69.3 | 185 | 266.7 | 345.8 | 442.8 | 561.4 | 758.8 | 946.1 | 1085.7 | 1439.6 | 1547.4 | 3790.8
HAW-S1 | Subbasin | 45.1 | 136.5 | 295.5 | 406.9 | 513 | 641.8 | 798.5 | 1058.6 | 1305.3 | 1454.7 | 1912.8 | 2052.6 | 2598.6
HAW-S2 | Subbasin | 74.7 | 209.9 | 420.2 | 574.2 | 720.6 | 897.9 | 1113.2 | 1470.8 | 1810.6 | 1987.6 | 2610.6 | 2800.9 | 2823.3
HAW-S3 | Subbasin | 60.1 | 169.2 | 339.5 | 464.2 | 582.7 | 726.2 | 900.5 | 1189.8 | 1464.4 | 1608.2 | 2112 | 2265.9 | 2295.3
HAW-S4 | Subbasin | 4.7 | 18.9 | 44.6 | 63.8 | 82.2 | 104.6 | 131.9 | 177.2 | 220.1 | 243.2 | 321.3 | 345.1 | 587.2
HAW-S5 | Subbasin | 4.4 | 17.1 | 39.3 | 55.9 | 71.8 | 91.2 | 114.8 | 153.8 | 190.8 | 210.2 | 277.5 | 298 | 492.2
HAW-S6 | Subbasin | 3.7 | 11.6 | 24 | 33.3 | 42.1 | 52.9 | 65.9 | 87.4 | 107.9 | 118.4 | 155.7 | 167.1 | 278.6
HAW-S7 | Subbasin | 77.7 | 248.8 | 563.7 | 782 | 990.9 | 1244.7 | 1553.2 | 2065.4 | 2551.1 | 2869.2 | 3777.2 | 4054.3 | 5897
HAW-S8 | Subbasin | 62.7 | 194.2 | 422.1 | 583 | 736.5 | 923 | 1149.6 | 1525.6 | 1882.1 | 2092.2 | 2751.9 | 2953.3 | 4059
HAW-S9 | Subbasin | 80.2 | 223.1 | 432.1 | 590.4 | 740.7 | 922.7 | 1143.7 | 1510.5 | 1858.6 | 2028.8 | 2664 | 2858 | 2943.5
HAW-S10 | Subbasin | 37.3 | 111.2 | 237.6 | 326.6 | 411.4 | 514.2 | 639 | 846.2 | 1042.8 | 1158.9 | 1523.2 | 1634.4 | 2073.6
HAW-S11 | Subbasin | 5.8 | 20.2 | 44.9 | 63.1 | 80.4 | 101.5 | 127 | 169.5 | 209.7 | 231.2 | 304.7 | 327.1 | 585.9
HAW-S12 | Subbasin | 5.4 | 17.9 | 38.1 | 53.1 | 67.4 | 84.8 | 105.9 | 141.1 | 174.4 | 191.4 | 252.1 | 270.6 | 436.6
HAW-S13 | Subbasin | 2.6 | 7.3 | 14.1 | 19.4 | 24.3 | 30.3 | 37.7 | 49.8 | 61.3 | 66.8 | 87.7 | 94.1 | 142
HAW-S14 | Subbasin | 1.1 | 4 | 8.9 | 12.5 | 15.9 | 20.1 | 25.2 | 33.6 | 41.6 | 45.8 | 60.3 | 64.8 | 107.3
HAW-S15 | Subbasin | 60.6 | 188.9 | 408.7 | 565.1 | 714.1 | 894.7 | 1114.1 | 1478.2 | 1824.1 | 2022.5 | 2660.7 | 2855.4 | 3797.6
HAW-S16 | Subbasin | 26.1 | 75.1 | 143.9 | 197.5 | 248.5 | 310.2 | 385.1 | 509.4 | 627.3 | 683.3 | 897.7 | 963.2 | 1009.4
HAW-S17 | Subbasin | 25.4 | 93.2 | 226.8 | 320.6 | 410.7 | 520.4 | 654 | 875.9 | 1086.2 | 1227 | 1619.8 | 1739.6 | 3234.4
HAW-S18 | Subbasin | 24.5 | 85.6 | 188.4 | 264.4 | 336.9 | 425 | 532 | 709.5 | 877.6 | 965.6 | 1272.4 | 1366 | 1860.4
HAW-S19 | Subbasin | 17.2 | 69.6 | 172.1 | 246 | 317.1 | 403.7 | 509.2 | 684.3 | 850.1 | 950 | 1255.7 | 1348.9 | 2517.6
HAW-S20 | Subbasin | 16.1 | 58.1 | 135.6 | 191.2 | 244.5 | 309.2 | 387.8 | 518.4 | 642.1 | 714.6 | 942.6 | 1012.1 | 1637.4
HAW-S21 | Subbasin | 38.5 | 158.4 | 410.8 | 589.3 | 761.9 | 972.7 | 1230 | 1657.6 | 2063.4 | 2346.4 | 3106.8 | 3338.5 | 7036.5
HAW-S22 | Subbasin | 29.1 | 127.3 | 339.2 | 490.3 | 636.6 | 815.6 | 1034.8 | 1399.6 | 1745.4 | 1984.4 | 2630.6 | 2827.5 | 6470.5
HAW-S23 | Subbasin | 2.4 | 9.8 | 22.1 | 31.6 | 40.6 | 51.7 | 65.1 | 87.3 | 108.4 | 119 | 157.2 | 168.8 | 252.4
HAW-S24 | Subbasin | 2.9 | 9.6 | 20.4 | 28.5 | 36.2 | 45.6 | 56.9 | 75.8 | 93.7 | 102.8 | 135.3 | 145.3 | 231.7
HAW-S25 | Subbasin | 5.4 | 15.5 | 31.3 | 42.9 | 53.9 | 67.3 | 83.6 | 110.5 | 136.1 | 149.3 | 196.2 | 210.5 | 366
HAW-J1 | Junction | 74.7 | 209.9 | 420.2 | 574.2 | 720.6 | 897.9 | 1113.2 | 1470.8 | 1810.6 | 1987.6 | 2610.6 | 2800.9 | 2823.3
HAW-J2 | Junction | 86.6 | 259.1 | 552.3 | 760.7 | 959.3 | 1200 | 1492.6 | 1978.2 | 2438.8 | 2707.8 | 3560.2 | 3820.3 | 4559.8
HAW-J3 | Junction | 4.7 | 18.9 | 44.6 | 63.8 | 82.2 | 104.6 | 131.9 | 177.2 | 220.1 | 243.2 | 321.3 | 345.1 | 587.2
HAW-J4 | Junction | 4.4 | 17.1 | 39.3 | 55.9 | 71.8 | 91.2 | 114.8 | 153.8 | 190.8 | 210.2 | 277.5 | 298 | 492.2
HAW-J5 | Junction | 3.7 | 11.6 | 24 | 33.3 | 42.1 | 52.9 | 65.9 | 87.4 | 107.9 | 118.4 | 155.7 | 167.1 | 278.6
HAW-J6 | Junction | 97.5 | 319.8 | 829.1 | 1195.9 | 1499.8 | 1878.5 | 2350 | 3161.5 | 3960.4 | 4430 | 5925.6 | 6380 | 8608.5
HAW-J7 | Junction | 115.2 | 506.7 | 1175.1 | 1620.2 | 2073.3 | 2620.5 | 3285 | 4381.9 | 5420.5 | 6065.5 | 7992.9 | 8578.9 | 11464.8
HAW-J8 | Junction | 6.4 | 24.2 | 59 | 85.6 | 112.9 | 147.2 | 190.1 | 263.8 | 334.7 | 377.1 | 511.1 | 552.7 | 1075.2
HAW-J9 | Junction | 6.5 | 25.4 | 60.8 | 88.6 | 117.3 | 153.7 | 198.9 | 274.9 | 348.6 | 389.2 | 523 | 564.1 | 1052
HAW-J10 | Junction | 98.6 | 313.7 | 762 | 1117.4 | 1460.4 | 1863.9 | 2363.8 | 3210.1 | 4019.4 | 4498.3 | 6029.1 | 6504.7 | 9170
HAW-J11 | Junction | 112.6 | 476.6 | 1262.9 | 1810.9 | 2329.3 | 2970 | 3753.6 | 5063.6 | 6314.4 | 7109.4 | 9448.7 | 10158.5 | 14141
HAW-J12 | Junction | 5.6 | 21.7 | 54.8 | 79.2 | 104.2 | 135.7 | 175.2 | 243.1 | 309.2 | 349.7 | 475.9 | 514.6 | 1047.7
HAW-J13 | Junction | 98.8 | 347.5 | 771.3 | 1096.8 | 1439.6 | 1877.7 | 2404.9 | 3305.4 | 4174.1 | 4719.1 | 6362.2 | 6869 | 10434.6
HAW-J14 | Junction | 102.8 | 430.2 | 1240.6 | 1830.7 | 2404.3 | 3111.8 | 3980.6 | 5436.4 | 6826.1 | 7738 | 10322.7 | 11121.7 | 16499.7
HAW-J15 | Junction | 29.6 | 132.4 | 358 | 518.9 | 675.3 | 866.9 | 1101 | 1709.2 | 3568.6 | 5421.1 | 8523.7 | 9399.7 | 17641.2
HAW-J16 | Junction | 20.5 | 103.9 | 594.3 | 1323.1 | 2122.5 | 3105.7 | 4177.8 | 5877.3 | 7478.8 | 10210.8 | 16303 | 17760.8 | 31210.2
HAW-J17 | Junction | 0 | 0 | 0 | 0 | 0 | 0 | 173.7 | 1575.9 | 3596.3 | 6221.2 | 11599.9 | 13330.6 | 32380.9
HAW-J18 | Junction | 0 | 0 | 0 | 0 | 0 | 0 | 173.7 | 1575.9 | 3596.2 | 6219.6 | 11598 | 13328.1 | 32379.2
HAW-J19 | Junction | 0.8 | 5.1 | 13.6 | 20.2 | 26.6 | 34.6 | 170.8 | 1571.3 | 3583.5 | 6194.8 | 11552 | 13272.2 | 32382.1
HAW-J20 | Junction | 1.2 | 6.5 | 18.5 | 27.4 | 36.1 | 46.7 | 167.9 | 1565.2 | 3563.1 | 6156 | 11464.7 | 13166.8 | 32304.5
HAW-J21 | Junction | 3.4 | 17 | 50.5 | 75.1 | 99.8 | 132.2 | 173.4 | 1553.7 | 3543.5 | 6132.7 | 11439.3 | 13133.9 | 32502.5
HAW-J22 | Junction | 5.8 | 30.1 | 87.5 | 129.4 | 171.7 | 227.8 | 299.4 | 1532.9 | 3498.9 | 6077.9 | 11379.7 | 13055.6 | 32681.5
HAW-R1 | Reach | 4 | 15.8 | 36.7 | 52 | 66.8 | 84.9 | 107.1 | 143.9 | 178.9 | 197.6 | 261.2 | 280.6 | 484.8
HAW-R2 | Reach | 4.3 | 17.7 | 42.3 | 60.3 | 77.8 | 99.1 | 125.1 | 168.5 | 209.4 | 232 | 306.5 | 329.5 | 580.2
HAW-R3 | Reach | 3.4 | 10.8 | 22.6 | 31.3 | 39.7 | 49.8 | 62.1 | 82.6 | 101.8 | 112.1 | 147.6 | 158.4 | 274.8
HAW-R4 | Reach | 84.5 | 308.6 | 547.5 | 752 | 948.6 | 1186.8 | 1475.7 | 1956.2 | 2414.4 | 2679.4 | 3526.6 | 3782.3 | 4546.4
HAW-R5 | Reach | 107.1 | 270.9 | 542.6 | 645.9 | 757.9 | 892.5 | 1103.4 | 1456.8 | 1795.9 | 1967.8 | 2585.6 | 2771 | 2814.1
HAW-R6 | Reach | 5.6 | 21.7 | 54.8 | 79.2 | 104.2 | 135.7 | 175.2 | 243.1 | 309.2 | 349.7 | 475.9 | 514.6 | 1047.7
HAW-R7 | Reach | 6.5 | 25.3 | 60.6 | 88 | 116.4 | 152.3 | 197.3 | 273 | 344.9 | 386.2 | 518.4 | 559.5 | 1049.9
HAW-R8 | Reach | 113.6 | 458.6 | 1156.5 | 1621.8 | 2064.5 | 2607.2 | 3267.1 | 4360.9 | 5393.2 | 6041.4 | 7953.3 | 8538.4 | 11447.1
HAW-R9 | Reach | 96.7 | 301.1 | 754.3 | 1111.8 | 1446.9 | 1844.3 | 2332 | 3160.6 | 3950.5 | 4410.6 | 5890.9 | 6354.9 | 8597.3
HAW-R10 | Reach | 5.6 | 21.7 | 54.7 | 79.1 | 104 | 135.4 | 174.9 | 242.6 | 308.7 | 348.8 | 474.5 | 513.6 | 1047
HAW-R11 | Reach | 105.3 | 428.8 | 1192.4 | 1736.5 | 2258.5 | 2894.9 | 3671.3 | 4962.7 | 6194 | 6985.3 | 9284.9 | 9982.1 | 14055.6
HAW-R12 | Reach | 97.7 | 333.3 | 723.3 | 1075.3 | 1409.2 | 1824.5 | 2323.2 | 3168.1 | 3982.2 | 4470.4 | 5998.3 | 6459.7 | 9159.8
HAW-R13 | Reach | 99.9 | 418.1 | 1215 | 1797 | 2365.3 | 3067.7 | 3926 | 5367.4 | 6743.2 | 7652 | 10220.8 | 11010.7 | 16444.6
HAW-R14 | Reach | 96.4 | 349.8 | 769.6 | 1093.8 | 1418 | 1855.9 | 2385.4 | 3275 | 4147.3 | 4696 | 6333.7 | 6846.4 | 10428.5
HAW-R15 | Reach | 0 | 0 | 0 | 0 | 0 | 14.4 | 324.5 | 1453.4 | 2778.2 | 4023.7 | 6311.8 | 6943.1 | 11567
HAW-R16 | Reach | 0 | 0 | 708.5 | 1399.9 | 2124.5 | 2927.5 | 3836.4 | 5307.9 | 6694.2 | 7653.3 | 10268 | 11063.5 | 17679.1
HAW-R17 | Reach | 28.9 | 130.4 | 354.5 | 514.3 | 669.7 | 860 | 1092.5 | 1620.5 | 3337.3 | 5156.3 | 8417.7 | 9285.1 | 17569.8
HAW-R18 | Reach | 20.2 | 103 | 584.1 | 1254.4 | 1987.4 | 2916.4 | 4049 | 5825.2 | 7416.6 | 9984.3 | 16091.6 | 17591.7 | 31131.3
HAW-R19 | Reach | 0 | 0 | 0 | 0 | 0 | 0 | 173.7 | 1575.9 | 3596.3 | 6221.2 | 11599.9 | 13330.6 | 32380.9
HAW-R20 | Reach | 0 | 0 | 0 | 0 | 0 | 0 | 173.7 | 1575.9 | 3596.2 | 6219.6 | 11598 | 13328.1 | 32379.2
HAW-R21 | Reach | 0 | 0 | 0 | 0 | 0 | 0 | 173.5 | 1574 | 3588.6 | 6200.4 | 11557.9 | 13278.7 | 32319.4
HAW-R22 | Reach | 0.7 | 4.5 | 12.5 | 18.7 | 24.6 | 32.1 | 170.5 | 1567.5 | 3567.6 | 6160.8 | 11470.3 | 13173.1 | 32271.3
HAW-R23 | Reach | 1.2 | 6.5 | 18.5 | 27.3 | 36 | 46.6 | 167.9 | 1565.1 | 3561.9 | 6152.1 | 11455.9 | 13157.6 | 32297.8
HAW-R24 | Reach | 3.3 | 16.7 | 49.7 | 74.2 | 98.5 | 130.7 | 171.4 | 1544.7 | 3520 | 6097.3 | 11385.8 | 13075.8 | 32423
HAW-R25 | Reach | 5.2 | 19.7 | 56.6 | 85.5 | 115.1 | 152.4 | 200 | 1347.4 | 2931.7 | 5092.8 | 9761.6 | 11274.8 | 30240.4
HAW-O1 | Junction | 5.6 | 20.5 | 59.7 | 90.7 | 122.6 | 163.7 | 217.4 | 1344.5 | 2926.7 | 5086.7 | 9752.8 | 11267.3 | 30305.2
HAW-O2 | Junction | 4.1 | 12.8 | 27.6 | 38.9 | 49.9 | 63.2 | 79.9 | 107.7 | 134.4 | 148.8 | 198.6 | 213.9 | 401.2
SAK-S1 | Subbasin | 38.7 | 139.9 | 328.8 | 463.2 | 591.9 | 748.3 | 938.5 | 1255.1 | 1555 | 1735.1 | 2288.9 | 2457.8 | 4069.7
SAK-S2 | Subbasin | 39.5 | 129.8 | 293.1 | 407.9 | 517.5 | 650.6 | 812.3 | 1080.7 | 1335.5 | 1491.5 | 1964.1 | 2108.3 | 3377.3
SAK-S3 | Subbasin | 17.1 | 65.8 | 157.5 | 223.4 | 286.7 | 363.9 | 457.9 | 614 | 761.9 | 848.4 | 1120.4 | 1203.3 | 2082.2
SAK-S4 | Subbasin | 8.2 | 31.1 | 75 | 106.3 | 136.3 | 172.9 | 217.5 | 291.6 | 361.8 | 404.1 | 533.6 | 573.1 | 1164.8
SAK-S5 | Subbasin | 2.5 | 10.1 | 24.1 | 34.4 | 44.3 | 56.4 | 71.1 | 95.4 | 118.5 | 130.9 | 173 | 185.8 | 318.2
SAK-S6 | Subbasin | 18.7 | 74.4 | 177.1 | 252.4 | 324.7 | 412.7 | 519.8 | 697.5 | 865.7 | 958.5 | 1266 | 1359.8 | 2136.3
SAK-S7 | Subbasin | 6 | 18 | 38 | 52.3 | 66 | 82.5 | 102.6 | 136 | 167.6 | 185.2 | 243.5 | 261.3 | 493.5
SAK-S8 | Subbasin | 3.2 | 9.7 | 19 | 26.2 | 33.1 | 41.4 | 51.5 | 68.3 | 84.2 | 91.7 | 120.6 | 129.4 | 175.5
SAK-S9 | Subbasin | 14.8 | 59.5 | 144.2 | 205.8 | 265.1 | 337.2 | 424.9 | 570.5 | 708.4 | 787.2 | 1040.3 | 1117.5 | 1916
SAK-S10 | Subbasin | 3.3 | 12.4 | 29.2 | 41.3 | 53 | 67.1 | 84.3 | 112.9 | 140 | 155.7 | 205.6 | 220.7 | 429.7
SAK-S11 | Subbasin | 9.3 | 36.4 | 86.1 | 122.2 | 156.9 | 199.4 | 251 | 336.6 | 417.7 | 462.9 | 611.3 | 656.5 | 1098.4
SAK-S12 | Subbasin | 3.5 | 10.8 | 22.7 | 31.5 | 39.8 | 49.8 | 62.1 | 82.4 | 101.6 | 111.9 | 147.1 | 157.9 | 274.8
SAK-S13 | Subbasin | 12.5 | 50.7 | 127.8 | 182.7 | 235.7 | 300.4 | 379.3 | 510.4 | 634.5 | 713.8 | 944.1 | 1014.2 | 2053.3
SAK-S14 | Subbasin | 6.6 | 26.7 | 65.6 | 93.8 | 121 | 154.1 | 194.4 | 261.3 | 324.7 | 361.8 | 478.3 | 513.8 | 951.8
SAK-S15 | Subbasin | 15.1 | 62.2 | 160.6 | 230.5 | 298 | 380.4 | 480.9 | 648.4 | 807.1 | 915.3 | 1211.7 | 1302.1 | 2778
SAK-S16 | Subbasin | 11.5 | 47.2 | 117.5 | 168.1 | 216.9 | 276.4 | 348.8 | 469.4 | 583.7 | 652.3 | 862.8 | 926.9 | 1740.9
SAK-S17 | Subbasin | 3.3 | 13.7 | 33.6 | 48.1 | 62 | 79 | 99.6 | 134 | 166.6 | 185.6 | 245.4 | 263.6 | 496.6
SAK-S18 | Subbasin | 11.5 | 48.3 | 123.1 | 176.8 | 228.7 | 292 | 369.1 | 497.3 | 618.7 | 695.2 | 919.9 | 988.4 | 2066.9
SAK-S19 | Subbasin | 10.1 | 36.2 | 81.7 | 115.1 | 147.1 | 185.9 | 233.1 | 311.4 | 385.5 | 425.5 | 561 | 602.3 | 1042.5
SAK-S20 | Subbasin | 3.9 | 10.6 | 20.8 | 28.3 | 35.4 | 44 | 54.5 | 71.9 | 88.5 | 97 | 127.3 | 136.5 | 231.7
SAK-J1 | Junction | 38.7 | 139.9 | 328.8 | 463.2 | 591.9 | 748.3 | 938.5 | 1255.1 | 1555 | 1735.1 | 2288.9 | 2457.8 | 4069.7
SAK-J2 | Junction | 17.1 | 65.8 | 157.5 | 223.4 | 286.7 | 363.9 | 457.9 | 614 | 761.9 | 848.4 | 1120.4 | 1203.3 | 2082.2
SAK-J3 | Junction | 39.5 | 129.8 | 293.1 | 407.9 | 517.5 | 650.6 | 812.3 | 1080.7 | 1335.5 | 1491.5 | 1964.1 | 2108.3 | 3377.3
SAK-J4 | Junction | 8.2 | 31.1 | 75 | 106.3 | 136.3 | 172.9 | 217.5 | 291.6 | 361.8 | 404.1 | 533.6 | 573.1 | 1164.8
SAK-J5 | Junction | 2.5 | 10.1 | 24.1 | 34.4 | 44.3 | 56.4 | 71.1 | 95.4 | 118.5 | 130.9 | 173 | 185.8 | 318.2
SAK-J6 | Junction | 16.3 | 63.8 | 154.2 | 219.1 | 281.8 | 357.6 | 450 | 604.3 | 749.5 | 836 | 1104.3 | 1186.2 | 2071.5
SAK-J7 | Junction | 8.3 | 31.5 | 76.4 | 108.6 | 139.4 | 177.3 | 223.1 | 299.7 | 372 | 417.5 | 552.3 | 593.3 | 1267.8
SAK-J8 | Junction | 0 | 0 | 0 | 17.7 | 91.4 | 240.8 | 466.4 | 876.4 | 1249 | 1558.9 | 2183 | 2367 | 4675.8
SAK-J9 | Junction | 9 | 33.4 | 83.3 | 120.4 | 157.2 | 202.7 | 259.3 | 354.6 | 446.4 | 506.9 | 679.5 | 732.4 | 1643.5
SAK-J10 | Junction | 7.4 | 31.1 | 76.2 | 109.2 | 140.9 | 179.8 | 227.2 | 305.9 | 616.3 | 1159.6 | 2321.2 | 2681.9 | 7470.7
SAK-J11 | Junction | 0 | 0 | 0 | 17.7 | 91.3 | 240.6 | 465.8 | 874.3 | 1246.8 | 1556.7 | 2180.2 | 2364.3 | 4673.1
SAK-J12 | Junction | 14.9 | 66.3 | 175.7 | 252.3 | 332 | 437.8 | 571.5 | 800.5 | 1022 | 1217.1 | 2453 | 2848.5 | 9154.3
SAK-J13 | Junction | 0 | 0 | 0 | 17.7 | 91.3 | 240.2 | 464.7 | 872.4 | 1243.6 | 1553 | 2176 | 2360.5 | 4669.1
SAK-J14 | Junction | 14.7 | 65.4 | 174.8 | 251.6 | 329 | 431 | 561.1 | 784.2 | 1001.8 | 1197.5 | 2401.7 | 2790.9 | 9108
SAK-J15 | Junction | 19.6 | 86.7 | 230.8 | 334.2 | 434.3 | 557.3 | 707.6 | 1154.6 | 1715.5 | 2242.9 | 3275.9 | 3579.1 | 8175.5
SAK-J16 | Junction | 19.4 | 86.2 | 229.9 | 333 | 433.2 | 555.7 | 705.5 | 1152 | 1711.1 | 2238.4 | 3270.7 | 3573.7 | 8170.6
SAK-J17 | Junction | 14.9 | 66.7 | 180.7 | 262.9 | 343.5 | 445.1 | 579.6 | 812.9 | 1040.8 | 1199.8 | 2391.9 | 2781 | 9271.8
SAK-J18 | Junction | 29.8 | 143.9 | 408.1 | 604 | 799.9 | 1044.5 | 1348.8 | 1867.5 | 2373.3 | 2775.7 | 4372.3 | 4863.9 | 17033.8
SAK-J19 | Junction | 29.7 | 143.4 | 407.1 | 601.6 | 797.3 | 1043.5 | 1352.1 | 1879 | 2393.5 | 2768 | 4323.3 | 4822 | 17201.2
SAK-J20 | Junction | 29.4 | 130.2 | 402.7 | 605.1 | 818.1 | 1099.9 | 1461 | 2084.1 | 2692.4 | 3185.4 | 4860.7 | 5401.7 | 18900.2
SAK-R1 | Reach | 2.2 | 9.1 | 21.7 | 30.9 | 39.9 | 50.8 | 64.3 | 86.6 | 107.9 | 119.7 | 158.6 | 170.3 | 310.5
SAK-R2 | Reach | 8 | 30.5 | 73.7 | 104.6 | 134.5 | 170.6 | 214.8 | 287.9 | 357.5 | 399.4 | 527.3 | 566.5 | 1160.5
SAK-R3 | Reach | 16.3 | 63.8 | 154.2 | 219.1 | 281.8 | 357.6 | 450 | 604.3 | 749.5 | 836 | 1104.3 | 1186.2 | 2071.5
SAK-R4 | Reach | 39 | 128.8 | 291.1 | 405.4 | 514.5 | 646.7 | 807.9 | 1075.5 | 1328.2 | 1484.4 | 1953.9 | 2097.1 | 3370.7
SAK-R5 | Reach | 7.9 | 29.7 | 71.9 | 102.5 | 132 | 168.2 | 212.4 | 286 | 355.9 | 400.3 | 530.5 | 570.3 | 1251.1
SAK-R6 | Reach | 0 | 0 | 0 | 17.7 | 91.4 | 240.8 | 466.4 | 876.4 | 1249 | 1558.9 | 2183 | 2367 | 4675.8
SAK-R7 | Reach | 37.6 | 137.7 | 325.2 | 458.5 | 586.2 | 741.4 | 930.5 | 1243.9 | 1541.9 | 1719.7 | 2270.1 | 2436.4 | 4057.9
SAK-R8 | Reach | 0 | 0 | 0 | 0 | 0 | 0 | 0 | 199.2 | 605.5 | 1132.6 | 2260.4 | 2608.9 | 6901.1
SAK-R9 | Reach | 8.7 | 32.5 | 80.3 | 116.3 | 152.1 | 196.5 | 251.7 | 344.8 | 433.9 | 493.2 | 661.4 | 712.6 | 1626.1
SAK-R10 | Reach | 0 | 0 | 0 | 17.7 | 91.3 | 240.6 | 465.8 | 874.3 | 1246.8 | 1556.7 | 2180.2 | 2364.3 | 4673.1
SAK-R11 | Reach | 6.7 | 28.5 | 70.8 | 101 | 130.4 | 166.5 | 210.6 | 284.3 | 607.7 | 1137.8 | 2261.3 | 2613.8 | 7404.9
SAK-R12 | Reach | 0 | 0 | 0 | 17.7 | 91.3 | 240.2 | 464.7 | 872.4 | 1243.6 | 1553 | 2176 | 2360.5 | 4669.1
SAK-R13 | Reach | 0 | 0 | 0 | 17.6 | 91.1 | 239.4 | 463 | 868.7 | 1239.3 | 1548.6 | 2171 | 2354.1 | 4662.4
SAK-R14 | Reach | 14.7 | 65.4 | 174.8 | 251.6 | 329 | 431 | 561.1 | 784.2 | 1001.8 | 1197.5 | 2401.7 | 2790.9 | 9108
SAK-R15 | Reach | 14.6 | 65 | 174.4 | 251.3 | 328.1 | 428.4 | 556.7 | 778 | 994.1 | 1190.5 | 2382 | 2768.8 | 9084.2
SAK-R16 | Reach | 19.4 | 86.2 | 229.9 | 333 | 433.2 | 555.7 | 705.5 | 1152 | 1711.1 | 2238.4 | 3270.7 | 3573.7 | 8170.6
SAK-R17 | Reach | 19 | 84.4 | 225.8 | 327.5 | 426.3 | 547.3 | 695.5 | 1116.7 | 1672.7 | 2209.5 | 3244.5 | 3547.9 | 8143.3
SAK-R18 | Reach | 14.9 | 66.6 | 180.7 | 262.8 | 343.4 | 445.1 | 579.3 | 812.3 | 1040.3 | 1199.2 | 2390.3 | 2777.8 | 9268.2
SAK-R19 | Reach | 29.5 | 142.3 | 403.1 | 594.9 | 787.6 | 1029.4 | 1331.7 | 1848.7 | 2351.3 | 2710.6 | 4289.6 | 4781.3 | 16926.7
SAK-R20 | Reach | 26.9 | 115.7 | 341.9 | 499.1 | 657.6 | 860.4 | 1119.3 | 1569.8 | 2014.6 | 2574.5 | 3984.3 | 4511.5 | 16225
SAK-R21 | Reach | 28 | 116.1 | 364 | 547.9 | 735.1 | 977.6 | 1289.3 | 1836.7 | 2376.5 | 2967.1 | 4520.3 | 4997.3 | 17885.4
SAK-O1 | Junction | 28.1 | 116.2 | 364.4 | 548.5 | 736 | 978.9 | 1291 | 1839.4 | 2380.2 | 2969.9 | 4525.3 | 5003 | 17922.3
SAK-O2 | Junction | 9 | 33.4 | 82.9 | 120.5 | 158 | 205.1 | 263.8 | 363.5 | 459.8 | 526 | 709.2 | 765.4 | 1826.8
SAK-O3 | Junction | 6.3 | 20.8 | 47 | 67.8 | 89.4 | 116.1 | 149.2 | 204.3 | 256.2 | 286.8 | 383 | 412.1 | 795.5
SAR-S1 | Subbasin | 72.6 | 213.4 | 442.1 | 607.2 | 764.3 | 954.5 | 1185.6 | 1569 | 1932.8 | 2130.4 | 2799.5 | 3003.8 | 3440
SAR-S2 | Subbasin | 37.7 | 141.3 | 332.3 | 470.7 | 603.4 | 764.8 | 961 | 1286.6 | 1595 | 1770.6 | 2336.8 | 2509.4 | 3888.5
SAR-S3 | Subbasin | 8.1 | 33.1 | 84.2 | 120.6 | 155.6 | 198.5 | 250.8 | 337.7 | 420.1 | 474.1 | 627.2 | 673.8 | 1502.9
SAR-S4 | Subbasin | 2.7 | 10 | 22.8 | 32.1 | 41.1 | 52 | 65.2 | 87.1 | 107.8 | 119 | 157 | 168.6 | 287.3
SAR-S5 | Subbasin | 65.6 | 215.5 | 480.7 | 669.9 | 850.4 | 1069.5 | 1335.8 | 1777.5 | 2196.2 | 2439.4 | 3211.9 | 3447.6 | 4601.8
SAR-S6 | Subbasin | 5.8 | 18 | 39.5 | 54.4 | 68.7 | 86.1 | 107.2 | 142.2 | 175.5 | 196.2 | 258 | 276.9 | 602.9
SAR-S7 | Subbasin | 36 | 116.4 | 268 | 372.5 | 472.3 | 593.5 | 741.2 | 986.6 | 1219.3 | 1380.4 | 1818.1 | 1951.6 | 3462.8
SAR-S8 | Subbasin | 7.3 | 22.6 | 48.3 | 66.9 | 84.5 | 105.9 | 131.9 | 175 | 215.8 | 238.7 | 313.9 | 336.9 | 634.3
SAR-S9 | Subbasin | 11.3 | 43.6 | 103 | 146.1 | 187.7 | 238.3 | 299.8 | 401.8 | 498.5 | 553.1 | 730.3 | 784.3 | 1222.8
SAR-S10 | Subbasin | 8.6 | 35.3 | 86.8 | 124.2 | 160.2 | 204 | 257.4 | 346.1 | 430.3 | 479.3 | 633.9 | 681 | 1171.3
SAR-S11 | Subbasin | 10.4 | 43.5 | 111.9 | 160.8 | 208 | 265.6 | 335.8 | 452.8 | 563.7 | 636.1 | 842.1 | 904.9 | 1942.7
SAR-S12 | Subbasin | 11.9 | 49.6 | 125.6 | 180.2 | 232.9 | 297.3 | 375.7 | 505.9 | 629.3 | 706 | 934 | 1003.5 | 2046.4
SAR-S13 | Subbasin | 4.7 | 16.2 | 35.4 | 49.6 | 63.2 | 79.7 | 99.7 | 132.9 | 164.3 | 180.9 | 238.3 | 255.8 | 426.5
SAR-S14 | Subbasin | 7.5 | 20.6 | 39.8 | 54.3 | 68 | 84.7 | 104.9 | 138.5 | 170.4 | 185.9 | 244.1 | 261.9 | 394.6
SAR-J1 | Junction | 72.6 | 213.4 | 442.1 | 607.2 | 764.3 | 954.5 | 1185.6 | 1569 | 1932.8 | 2130.4 | 2799.5 | 3003.8 | 3440
SAR-J2 | Junction | 8.1 | 33.1 | 84.2 | 120.6 | 155.6 | 198.5 | 250.8 | 337.7 | 420.1 | 474.1 | 627.2 | 673.8 | 1502.9
SAR-J3 | Junction | 18.6 | 79.2 | 210.2 | 302.8 | 392.7 | 502.7 | 637.1 | 860.6 | 1072.7 | 1225.4 | 1624.3 | 1745.8 | 4108.2
SAR-J4 | Junction | 2.7 | 10 | 22.8 | 32.1 | 41.1 | 52 | 65.2 | 87.1 | 107.8 | 119 | 157 | 168.6 | 287.3
SAR-J5 | Junction | 96.3 | 396 | 814.1 | 1149.4 | 1467.8 | 1859.4 | 2331.3 | 3121.6 | 3869 | 4292.9 | 5672 | 6094.2 | 7683
SAR-J6 | Junction | 11.2 | 43 | 108.6 | 157.4 | 204.6 | 262.2 | 332.6 | 449.9 | 561.1 | 634.9 | 842.2 | 905.6 | 2055.1
SAR-J7 | Junction | 80 | 350.9 | 957.8 | 1368.1 | 1764.6 | 2247.6 | 2837.2 | 3815 | 4738.1 | 5293.2 | 6998 | 7516 | 10570.6
SAR-J8 | Junction | 5.4 | 25.9 | 68.8 | 100.2 | 130.8 | 168.1 | 213.7 | 424.1 | 1201.8 | 2417.6 | 4891.1 | 5660.9 | 13302.1
SAR-J9 | Junction | 7.1 | 36.8 | 105.3 | 162.7 | 223.1 | 301.3 | 403 | 577.9 | 1184.6 | 2388.6 | 4827.7 | 5597.9 | 14194.6
SAR-J10 | Junction | 7 | 36.4 | 104.3 | 160.6 | 219.5 | 296.7 | 397.5 | 570.9 | 1182.1 | 2380.1 | 4798 | 5562.5 | 14168.9
SAR-J11 | Junction | 10.8 | 54.8 | 160.7 | 244.4 | 327.1 | 429.4 | 555 | 766.1 | 1171 | 2369.6 | 4797.1 | 5570.2 | 15014.5
SAR-J12 | Junction | 21.7 | 108.9 | 315.4 | 469.1 | 620.2 | 806.5 | 1035.6 | 1418.4 | 1843.3 | 2431.5 | 5048.5 | 5881.7 | 17680.1
SAR-J13 | Junction | 21.5 | 104.7 | 305.2 | 453.1 | 599.5 | 781.2 | 1005 | 1404.1 | 1817.2 | 2171.3 | 4579.1 | 5361.7 | 17187.6
SAR-J14 | Junction | 21.6 | 105.2 | 306.9 | 455.8 | 603.4 | 786.6 | 1012.7 | 1411 | 1826.4 | 2167.5 | 4577.2 | 5357.2 | 17258.5
SAR-R1 | Reach | 7.9 | 32.4 | 82.6 | 118.5 | 153 | 195.3 | 246.9 | 332.7 | 413.9 | 467.7 | 618.9 | 665.1 | 1494.4
SAR-R2 | Reach | 0 | 0 | 0 | 0 | 0 | 0 | 0 | 0 | 117.4 | 363.9 | 987.9 | 1200.3 | 3529.3
SAR-R3 | Reach | 2.7 | 10.7 | 24.9 | 35.3 | 45.4 | 57.6 | 72.7 | 97.5 | 121 | 133.7 | 176.8 | 190 | 328.5
SAR-R4 | Reach | 18.5 | 78.8 | 209.5 | 301.9 | 391.5 | 501.4 | 635.4 | 858.5 | 1070.6 | 1223.2 | 1621.1 | 1742.5 | 4103.6
SAR-R5 | Reach | 2.7 | 10 | 22.7 | 31.9 | 40.9 | 51.8 | 65 | 86.9 | 107.6 | 118.7 | 156.4 | 167.9 | 287
SAR-R6 | Reach | 82.1 | 253.6 | 439.1 | 603.4 | 759.4 | 947.7 | 1178.6 | 1558 | 1921.9 | 2118.6 | 2782.3 | 2986.6 | 3435.3
SAR-R7 | Reach | 9 | 26.2 | 66 | 94.8 | 123.4 | 159.5 | 204.9 | 283.2 | 359.8 | 426.1 | 578.6 | 625.8 | 1732.6
SAR-R8 | Reach | 81.6 | 322.7 | 800.1 | 1118.9 | 1429.7 | 1808.4 | 2270.5 | 3038.8 | 3765.8 | 4184.4 | 5528.6 | 5934.5 | 7614.6
SAR-R9 | Reach | 77.2 | 354 | 945.3 | 1345.8 | 1744.4 | 2229.9 | 2814.7 | 3785.8 | 4705.7 | 5259.7 | 6955.5 | 7464.5 | 10550.6
SAR-R10 | Reach | 0 | 0 | 0 | 0 | 0 | 0 | 0 | 481.7 | 1299.1 | 2345.1 | 4554.7 | 5233.6 | 10663.8
SAR-R11 | Reach | 4.9 | 24.3 | 65.5 | 95.7 | 125.2 | 161.6 | 205.9 | 421.8 | 1186.8 | 2379.4 | 4768.2 | 5520 | 13190
SAR-R12 | Reach | 7 | 36.4 | 104.3 | 160.6 | 219.5 | 296.7 | 397.5 | 570.9 | 1182.1 | 2380.1 | 4798 | 5562.5 | 14168.9
SAR-R13 | Reach | 7 | 36.2 | 104 | 159.5 | 218.5 | 295 | 394.6 | 566.1 | 1181.4 | 2373.7 | 4782.3 | 5544.5 | 14153.5
SAR-R14 | Reach | 10.7 | 54.4 | 159.7 | 242.8 | 325.2 | 427 | 552.5 | 762.6 | 1161.4 | 2352.3 | 4764 | 5529.9 | 14979.7
SAR-R15 | Reach | 21.3 | 104 | 302.7 | 449.3 | 594.3 | 773.9 | 995 | 1394.2 | 1803.6 | 2174.5 | 4584.2 | 5365.1 | 17115.7
SAR-R16 | Reach | 21.5 | 104.7 | 305.1 | 453 | 599.4 | 780.9 | 1004.7 | 1403.4 | 1815.7 | 2169.9 | 4579.9 | 5360.1 | 17189.2
SAR-R17 | Reach | 21.4 | 104.5 | 304.6 | 452.4 | 599.2 | 781.1 | 1006.5 | 1405.8 | 1816.1 | 2150.8 | 4533.7 | 5305.5 | 17171.3
SAR-O1 | Junction | 9.4 | 27.2 | 69.1 | 99.7 | 130.3 | 169.1 | 218.5 | 305.1 | 391.2 | 471.1 | 649.2 | 705.1 | 2122.2
SAR-O2 | Junction | 21.7 | 105.5 | 307.9 | 457.9 | 607 | 792.4 | 1022 | 1422.9 | 1839.6 | 2165.1 | 4527.4 | 5299.1 | 17283.7
SHA-S1 | Subbasin | 68.1 | 211.3 | 451.9 | 624.7 | 789.2 | 988.7 | 1230.9 | 1632.9 | 2014 | 2225.7 | 2927.2 | 3141.3 | 3650.3
SHA-S2 | Subbasin | 18.6 | 79.2 | 210.2 | 302.8 | 392.7 | 502.7 | 637.1 | 860.6 | 1072.7 | 1225.4 | 1624.3 | 1745.8 | 4108.2
SHA-S3 | Subbasin | 34.9 | 127.2 | 301.6 | 425.7 | 544.5 | 689.1 | 864.9 | 1156.7 | 1433.3 | 1602.7 | 2114.4 | 2270.5 | 3802.5
SHA-S4 | Subbasin | 16.7 | 70.1 | 183.8 | 264.4 | 342.4 | 437.9 | 554.4 | 748.3 | 932.1 | 1059.7 | 1403.5 | 1508.3 | 3466.3
SHA-S5 | Subbasin | 44.5 | 123.4 | 243.4 | 332 | 416.3 | 518.2 | 642.1 | 847.8 | 1043.4 | 1143.2 | 1501.3 | 1610.6 | 1624.4
SHA-S6 | Subbasin | 10.3 | 42.7 | 109.3 | 156.9 | 202.9 | 259 | 327.4 | 441 | 548.7 | 618.2 | 818 | 879 | 1874.4
SHA-S7 | Subbasin | 7 | 28.1 | 69.9 | 99.9 | 128.8 | 164.1 | 207 | 278.3 | 345.9 | 387.1 | 511.8 | 549.8 | 1102.7
SHA-S8 | Subbasin | 5.6 | 23 | 56.6 | 81 | 104.5 | 133.1 | 168 | 225.9 | 280.7 | 312.7 | 413.6 | 444.3 | 849.6
SHA-S9 | Subbasin | 4.2 | 17.3 | 42.8 | 61.3 | 79 | 100.6 | 127 | 170.9 | 212.5 | 237.1 | 313.5 | 336.8 | 644
SHA-S10 | Subbasin | 4 | 16.3 | 40.1 | 57.4 | 74 | 94.3 | 119 | 159.9 | 198.7 | 221.3 | 292.7 | 314.5 | 595.1
SHA-S11 | Subbasin | 3.4 | 13.8 | 33.5 | 47.9 | 61.8 | 78.8 | 99.4 | 133.7 | 166.1 | 184.6 | 244 | 262.1 | 481.2
SHA-S12 | Subbasin | 3.7 | 15 | 35.9 | 51.4 | 66.2 | 84.3 | 106.4 | 142.9 | 177.5 | 196.5 | 259.7 | 278.9 | 476.5
SHA-S13 | Subbasin | 2.8 | 11.5 | 27.6 | 39.5 | 50.9 | 64.7 | 81.6 | 109.6 | 136.1 | 150.9 | 199.4 | 214.2 | 375.6
SHA-S14 | Subbasin | 2.4 | 9.9 | 24 | 34.4 | 44.3 | 56.4 | 71.2 | 95.8 | 119 | 132.1 | 174.7 | 187.6 | 333.1
SHA-S15 | Subbasin | 2.9 | 11.3 | 26.2 | 37.2 | 47.8 | 60.7 | 76.4 | 102.4 | 127 | 140.2 | 185.1 | 198.8 | 332.4
SHA-S16 | Subbasin | 2.5 | 10.1 | 24.1 | 34.4 | 44.2 | 56.3 | 70.9 | 95.2 | 118.2 | 130.6 | 172.6 | 185.4 | 317.9
SHA-S17 | Subbasin | 2.8 | 11.3 | 25.6 | 36.5 | 46.8 | 59.5 | 74.8 | 100.3 | 124.4 | 136.6 | 180.3 | 193.7 | 289.6
SHA-S18 | Subbasin | 2.9 | 11.1 | 24.8 | 35.2 | 45.1 | 57.3 | 72 | 96.4 | 119.5 | 131.2 | 173.2 | 186 | 275.9
SHA-S19 | Subbasin | 2 | 7.9 | 18.1 | 25.9 | 33.3 | 42.4 | 53.4 | 71.7 | 89 | 97.8 | 129.3 | 138.8 | 212.7
SHA-S20 | Subbasin | 1.7 | 6.8 | 15.5 | 22.1 | 28.4 | 36.1 | 45.4 | 60.9 | 75.6 | 83.2 | 109.9 | 118 | 176.3
SHA-S21 | Subbasin | 45.2 | 143.9 | 325.6 | 451.5 | 571.8 | 717.9 | 895.6 | 1190.5 | 1470.3 | 1655.1 | 2178.6 | 2338.4 | 3766.3
SHA-S22 | Subbasin | 25.9 | 87.2 | 199.7 | 278.9 | 354.5 | 446.4 | 558.3 | 744.1 | 920.2 | 1029.5 | 1356.3 | 1456.1 | 2309.5
SHA-S23 | Subbasin | 14.1 | 58.3 | 147.8 | 212 | 274.1 | 349.8 | 442 | 595.3 | 740.5 | 832.1 | 1100.9 | 1182.8 | 2322.8
SHA-S24 | Subbasin | 5.3 | 18.6 | 42.8 | 60.1 | 76.7 | 96.9 | 121.3 | 161.9 | 200.4 | 222.9 | 293.8 | 315.5 | 635.6
SHA-S25 | Subbasin | 3.9 | 14.5 | 33.7 | 47.8 | 61.2 | 77.6 | 97.6 | 130.6 | 161.9 | 179.2 | 236.4 | 253.9 | 453.3
SHA-S26 | Subbasin | 4.4 | 16.2 | 36.5 | 51.5 | 65.9 | 83.4 | 104.7 | 140.1 | 173.6 | 191.3 | 252.4 | 271 | 442.9
SHA-S27 | Subbasin | 5.6 | 16.3 | 33.7 | 46.3 | 58.2 | 72.7 | 90.3 | 119.4 | 147.1 | 162.1 | 213 | 228.5 | 418.4
SHA-S28 | Subbasin | 3.7 | 14.4 | 33.1 | 47 | 60.3 | 76.5 | 96.1 | 128.7 | 159.6 | 176 | 232.4 | 249.5 | 409.5
SHA-S29 | Subbasin | 4 | 14.7 | 32.2 | 45.5 | 58.1 | 73.5 | 92.1 | 123 | 152.3 | 167.1 | 220.4 | 236.7 | 357.3
SHA-S30 | Subbasin | 3.3 | 11.7 | 25.9 | 36.5 | 46.7 | 59 | 74 | 98.8 | 122.4 | 134.6 | 177.5 | 190.6 | 307
SHA-S31 | Subbasin | 3.5 | 10.7 | 21.8 | 30.1 | 37.9 | 47.5 | 59 | 78.3 | 96.5 | 105.7 | 138.9 | 149.1 | 236.3
SHA-S32 | Subbasin | 3.2 | 9 | 17.5 | 23.9 | 30 | 37.4 | 46.4 | 61.2 | 75.3 | 82.5 | 108.3 | 116.2 | 187.5
SHA-S33 | Subbasin | 11.9 | 45.7 | 107.6 | 152.7 | 196 | 248.7 | 312.8 | 419.2 | 519.9 | 576.7 | 761.3 | 817.6 | 1298.6
SHA-S34 | Subbasin | 2.8 | 10.4 | 23.3 | 32.9 | 42.1 | 53.3 | 66.9 | 89.5 | 110.9 | 122.1 | 161 | 172.9 | 283.6
SHA-S35 | Subbasin | 2.4 | 9.4 | 21.5 | 30.6 | 39.3 | 49.9 | 62.8 | 84.1 | 104.3 | 114.9 | 151.7 | 162.9 | 264.4
SHA-S36 | Subbasin | 2.9 | 10.1 | 21.8 | 30.5 | 38.9 | 49.1 | 61.4 | 81.8 | 101.2 | 111 | 146.2 | 156.9 | 238.8
SHA-S37 | Subbasin | 2 | 7.5 | 16.9 | 23.9 | 30.7 | 38.8 | 48.7 | 65.2 | 80.8 | 89 | 117.4 | 126 | 209.9
SHA-S38 | Subbasin | 2.5 | 8 | 16.6 | 23.1 | 29.3 | 36.8 | 45.9 | 61 | 75.3 | 82.4 | 108.5 | 116.4 | 172.5
SHA-S39 | Subbasin | 1.9 | 6.8 | 15 | 21.1 | 27 | 34.2 | 42.9 | 57.3 | 71 | 78 | 102.8 | 110.4 | 171.9
SHA-S40 | Subbasin | 1.9 | 6.6 | 14.4 | 20.2 | 25.8 | 32.6 | 40.8 | 54.4 | 67.4 | 74 | 97.5 | 104.7 | 162.3
SHA-S41 | Subbasin | 1.7 | 5.5 | 11.4 | 15.9 | 20.2 | 25.4 | 31.7 | 42.2 | 52.1 | 56.9 | 75 | 80.5 | 112.9
SHA-S42 | Subbasin | 5.1 | 18.8 | 43.7 | 61.6 | 78.9 | 99.8 | 125.4 | 167.8 | 208 | 230.7 | 304.4 | 326.9 | 623.8
SHA-S43 | Subbasin | 1.9 | 6.5 | 14 | 19.6 | 24.9 | 31.3 | 39.1 | 52.1 | 64.3 | 70.7 | 93.1 | 99.9 | 165.6
SHA-S44 | Subbasin | 3.7 | 14 | 30 | 42.5 | 54.5 | 69.2 | 87 | 116.5 | 144.4 | 158.1 | 208.7 | 224.1 | 276.1
SHA-S45 | Subbasin | 1.7 | 5.5 | 11.7 | 16.2 | 20.5 | 25.7 | 32 | 42.5 | 52.5 | 57.8 | 76.1 | 81.7 | 148.4
SHA-S46 | Subbasin | 11.2 | 45.2 | 109.2 | 155.9 | 200.8 | 255.4 | 322 | 432.3 | 536.9 | 595.9 | 787.7 | 846.1 | 1439.8
SHA-S47 | Subbasin | 11.1 | 34.3 | 73.7 | 102 | 128.9 | 161.6 | 201.3 | 267.1 | 329.5 | 364.4 | 479.3 | 514.4 | 977.1
SHA-S48 | Subbasin | 6.1 | 19.2 | 41.5 | 57.5 | 72.8 | 91.2 | 113.7 | 150.9 | 186.2 | 206.2 | 271.3 | 291.1 | 560
SHA-S49 | Subbasin | 26.8 | 113.9 | 305.5 | 440.8 | 572.2 | 733 | 929.5 | 1257.4 | 1568.7 | 1803.5 | 2391.9 | 2571.2 | 6179.9
SHA-S50 | Subbasin | 8.4 | 27.9 | 62.4 | 87 | 110.4 | 138.9 | 173.5 | 230.9 | 285.3 | 316.7 | 417 | 447.6 | 893.8
SHA-J1 | Junction | 99.8 | 304.8 | 644.4 | 890 | 1123.9 | 1407.5 | 1752 | 2323.7 | 2865.7 | 3162.6 | 4159.1 | 4463.2 | 5060.1
SHA-J2 | Junction | 34.9 | 127.2 | 301.6 | 425.7 | 544.5 | 689.1 | 864.9 | 1156.7 | 1433.3 | 1602.7 | 2114.4 | 2270.5 | 3802.5
SHA-J3 | Junction | 2 | 7.9 | 18.1 | 25.9 | 33.3 | 42.4 | 53.4 | 71.7 | 89 | 97.8 | 129.3 | 138.8 | 212.7
SHA-J4 | Junction | 5.6 | 23 | 56.6 | 81 | 104.5 | 133.1 | 168 | 225.9 | 280.7 | 312.7 | 413.6 | 444.3 | 849.6
SHA-J5 | Junction | 2.9 | 11.3 | 26.2 | 37.2 | 47.8 | 60.7 | 76.4 | 102.4 | 127 | 140.2 | 185.1 | 198.8 | 332.4
SHA-J6 | Junction | 16.7 | 70.1 | 183.8 | 264.4 | 342.4 | 437.9 | 554.4 | 748.3 | 932.1 | 1059.7 | 1403.5 | 1508.3 | 3466.3
SHA-J7 | Junction | 3.7 | 15 | 35.9 | 51.4 | 66.2 | 84.3 | 106.4 | 142.9 | 177.5 | 196.5 | 259.7 | 278.9 | 476.5
SHA-J8 | Junction | 4.2 | 17.3 | 42.8 | 61.3 | 79 | 100.6 | 127 | 170.9 | 212.5 | 237.1 | 313.5 | 336.8 | 644
SHA-J9 | Junction | 10.3 | 42.7 | 109.3 | 156.9 | 202.9 | 259 | 327.4 | 441 | 548.7 | 618.2 | 818 | 879 | 1874.4
SHA-J10 | Junction | 2.4 | 9.9 | 24 | 34.4 | 44.3 | 56.4 | 71.2 | 95.8 | 119 | 132.1 | 174.7 | 187.6 | 333.1
SHA-J11 | Junction | 1.7 | 6.8 | 15.5 | 22.1 | 28.4 | 36.1 | 45.4 | 60.9 | 75.6 | 83.2 | 109.9 | 118 | 176.3
SHA-J12 | Junction | 2.8 | 11.5 | 27.6 | 39.5 | 50.9 | 64.7 | 81.6 | 109.6 | 136.1 | 150.9 | 199.4 | 214.2 | 375.6
SHA-J13 | Junction | 2.8 | 11.3 | 25.6 | 36.5 | 46.8 | 59.5 | 74.8 | 100.3 | 124.4 | 136.6 | 180.3 | 193.7 | 289.6
SHA-J14 | Junction | 7 | 28.1 | 69.9 | 99.9 | 128.8 | 164.1 | 207 | 278.3 | 345.9 | 387.1 | 511.8 | 549.8 | 1102.7
SHA-J15 | Junction | 4 | 16.3 | 40.1 | 57.4 | 74 | 94.3 | 119 | 159.9 | 198.7 | 221.3 | 292.7 | 314.5 | 595.1
SHA-J16 | Junction | 2.9 | 11.1 | 24.8 | 35.2 | 45.1 | 57.3 | 72 | 96.4 | 119.5 | 131.2 | 173.2 | 186 | 275.9
SHA-J17 | Junction | 3.4 | 13.8 | 33.5 | 47.9 | 61.8 | 78.8 | 99.4 | 133.7 | 166.1 | 184.6 | 244 | 262.1 | 481.2
SHA-J18 | Junction | 2.5 | 10.1 | 24.1 | 34.4 | 44.2 | 56.3 | 70.9 | 95.2 | 118.2 | 130.6 | 172.6 | 185.4 | 317.9
SHA-J19 | Junction | 97.1 | 418 | 1113.3 | 1554.3 | 1920 | 2356.2 | 2886.5 | 3825.3 | 4748.4 | 5306 | 7004.5 | 7520.1 | 10298.5
SHA-J20 | Junction | 34.3 | 125.4 | 298.2 | 421 | 538.4 | 682 | 856.1 | 1145.2 | 1420.2 | 1589.1 | 2096.4 | 2251.9 | 3790.3
SHA-J21 | Junction | 4.6 | 18.3 | 43.7 | 62.3 | 81.7 | 105.8 | 135.6 | 185 | 232.4 | 258.7 | 344.7 | 370.8 | 657.9
SHA-J22 | Junction | 6.5 | 26.7 | 66.9 | 97.3 | 127.2 | 164.2 | 209.6 | 286.3 | 360 | 405.3 | 543 | 584.9 | 1220.1
SHA-J23 | Junction | 16.7 | 70.3 | 184.9 | 266.5 | 345.3 | 441.9 | 559.8 | 756 | 942.8 | 1074.9 | 1424.9 | 1531.6 | 3606.9
SHA-J24 | Junction | 7.3 | 30.4 | 75.2 | 107.5 | 139 | 177 | 223.3 | 300.7 | 373.9 | 416.2 | 550 | 590.7 | 1098.1
SHA-J25 | Junction | 10.6 | 44.3 | 114.5 | 165 | 214 | 274.2 | 347.7 | 470.1 | 586.6 | 664.6 | 882.6 | 949 | 2136.4
SHA-J26 | Junction | 3.5 | 14.3 | 35.6 | 51.5 | 67.7 | 88.1 | 113.3 | 156 | 196.8 | 220.7 | 296.9 | 320.2 | 611.4
SHA-J27 | Junction | 4.2 | 14.5 | 31.9 | 44.8 | 58 | 74.2 | 93.9 | 127.4 | 159.1 | 175.6 | 232.9 | 250.4 | 407
SHA-J28 | Junction | 3.8 | 14.2 | 34.1 | 49.3 | 64.1 | 82.5 | 105.1 | 142.7 | 179.1 | 200 | 267 | 287.6 | 542.5
SHA-J29 | Junction | 7.2 | 24 | 52.6 | 73.8 | 95.3 | 121.4 | 153.6 | 206.6 | 257.2 | 284.2 | 375.7 | 403.9 | 700.1
SHA-J30 | Junction | 5.7 | 23.2 | 56.2 | 80.4 | 103.7 | 132.1 | 166.5 | 223.7 | 278.1 | 308.7 | 408.2 | 438.6 | 791.1
SHA-J31 | Junction | 7.5 | 27.6 | 63.5 | 89.9 | 115.5 | 146.9 | 184.9 | 247.6 | 306.3 | 339.7 | 447.3 | 479.8 | 895.5
SHA-J32 | Junction | 5 | 19.7 | 48 | 68.4 | 89.3 | 115.9 | 149.2 | 205.3 | 258.9 | 290.5 | 389.8 | 420.7 | 800.6
SHA-J33 | Junction | 6.5 | 26.9 | 67.7 | 98.2 | 128.5 | 166.4 | 213 | 291.8 | 367.5 | 415.8 | 558.5 | 602 | 1296
SHA-J34 | Junction | 16.7 | 70.4 | 185.3 | 267.1 | 346.3 | 443.3 | 561.9 | 759.4 | 946.9 | 1080.9 | 1433.6 | 1540.8 | 3670.9
SHA-J35 | Junction | 7.6 | 31.3 | 78.4 | 113.3 | 147.1 | 188.4 | 239.4 | 324.3 | 404.5 | 453.6 | 602.9 | 648.2 | 1282.4
SHA-J36 | Junction | 12.3 | 51.5 | 135.9 | 197.9 | 257.6 | 331 | 421 | 571.4 | 715 | 811.8 | 1080.6 | 1163.1 | 2645.7
SHA-J37 | Junction | 4.9 | 17.2 | 39.1 | 55.6 | 72.4 | 93.5 | 119.9 | 165.1 | 209 | 233.1 | 314.3 | 339.2 | 603.5
SHA-J38 | Junction | 6.8 | 28 | 69.2 | 100.1 | 130 | 166.6 | 211 | 285.8 | 356.6 | 396.6 | 525.9 | 565.3 | 1033.9
SHA-J39 | Junction | 10.6 | 42.6 | 106.6 | 154 | 201.9 | 261.4 | 335.9 | 462.4 | 584.4 | 661.7 | 891.5 | 962.2 | 2038.7
SHA-J40 | Junction | 7.7 | 31.7 | 79.9 | 116.1 | 151.4 | 195.1 | 249 | 339.2 | 425.7 | 478.7 | 639.7 | 689.6 | 1415.1
SHA-J41 | Junction | 8.1 | 33.2 | 82.9 | 121.4 | 160.8 | 210.9 | 273.4 | 381.1 | 484.9 | 546.8 | 739.5 | 797.8 | 1609.1
SHA-J42 | Junction | 2.2 | 10 | 23.2 | 33.5 | 43.4 | 55.7 | 72.6 | 504.7 | 1406.8 | 2617.7 | 5182.1 | 5997.4 | 14515.7
SHA-J43 | Junction | 20.8 | 90.7 | 240.6 | 353.9 | 461.2 | 592.2 | 752.5 | 1020 | 1274.4 | 1461.8 | 1942.9 | 2089.4 | 5192.7
SHA-J44 | Junction | 18.5 | 78.9 | 205.9 | 299.7 | 390.8 | 502.9 | 641.1 | 872.3 | 1093 | 1239.9 | 1653.8 | 1779.9 | 3942.8
SHA-J45 | Junction | 6.8 | 32.7 | 88.3 | 129.3 | 169.1 | 218 | 277.8 | 498.1 | 1392.7 | 2596.8 | 5148.6 | 5962.1 | 14952.3
SHA-J46 | Junction | 21.6 | 90.3 | 239.3 | 356.7 | 471.8 | 615.3 | 794.7 | 1101.6 | 1398.7 | 1601.3 | 2170.7 | 2345.3 | 5257.4
SHA-J47 | Junction | 18.2 | 92.3 | 280 | 416 | 549.4 | 714.5 | 916.7 | 1262.5 | 1628.5 | 2679.2 | 5475.2 | 6386.2 | 19100.7
SHA-J48 | Junction | 19.6 | 95.2 | 290 | 431.5 | 570.9 | 743.7 | 956.5 | 1314.6 | 1692.5 | 2655.9 | 5440.2 | 6346.8 | 19412.5
SHA-J49 | Junction | 20.1 | 98.1 | 293.8 | 437.3 | 579 | 754.7 | 971.1 | 1335.3 | 1716.7 | 2646.9 | 5429.3 | 6335.5 | 19554.5
SHA-J50 | Junction | 20.6 | 100.4 | 296.4 | 441.3 | 584.8 | 762.8 | 982.4 | 1351 | 1732.9 | 2620.7 | 5376.4 | 6276.2 | 19717.6
SHA-J51 | Junction | 21.2 | 103 | 300.7 | 446.9 | 592.5 | 773.1 | 996 | 1370.1 | 1756.5 | 2606 | 5355.2 | 6254.1 | 19912.4
SHA-R1 | Reach | 34.3 | 125.4 | 298.2 | 421 | 538.4 | 682 | 856.1 | 1145.2 | 1420.2 | 1589.1 | 2096.4 | 2251.9 | 3790.3
SHA-R2 | Reach | 2.5 | 9.9 | 22.5 | 31.7 | 40.7 | 51.6 | 64.8 | 87.2 | 108.4 | 119.4 | 157.6 | 169.5 | 269.9
SHA-R3 | Reach | 1.7 | 7.2 | 16.7 | 23.7 | 30.5 | 38.9 | 49 | 65.8 | 82 | 90.4 | 119.7 | 128.6 | 208.7
SHA-R4 | Reach | 5.4 | 22.3 | 55.2 | 79 | 102.1 | 130.2 | 164.3 | 221.3 | 275.2 | 307 | 405.6 | 435.9 | 844.2
SHA-R5 | Reach | 2.5 | 10.2 | 23.5 | 33.2 | 42.6 | 54.2 | 68.5 | 92 | 114.3 | 125.7 | 166.8 | 179.1 | 283.8
SHA-R6 | Reach | 10.1 | 42.1 | 108 | 155 | 200.5 | 256.2 | 324 | 436.6 | 543.8 | 613 | 811.5 | 872.1 | 1868
SHA-R7 | Reach | 16.5 | 69.4 | 182.2 | 262.4 | 339.9 | 434.8 | 550.6 | 743.6 | 926.5 | 1054 | 1396 | 1500.5 | 3457.5
SHA-R8 | Reach | 2.3 | 9.6 | 23.4 | 33.4 | 43.2 | 55 | 69.5 | 93.5 | 116.2 | 129 | 170.7 | 183.4 | 330.8
SHA-R9 | Reach | 1.6 | 6.4 | 14.7 | 20.9 | 26.8 | 34.1 | 42.9 | 57.8 | 71.6 | 78.8 | 104.5 | 112.3 | 174.1
SHA-R10 | Reach | 6.8 | 27.5 | 68.4 | 97.9 | 126.4 | 161 | 203.3 | 273.7 | 340.1 | 381.1 | 504.4 | 541.8 | 1096.8
SHA-R11 | Reach | 2.7 | 11 | 26.4 | 37.8 | 48.7 | 62.1 | 78.4 | 105.3 | 131 | 145.5 | 192.1 | 206.3 | 371.7
SHA-R12 | Reach | 3.9 | 15.9 | 39.3 | 56.2 | 72.6 | 92.5 | 116.9 | 157 | 195.5 | 217.9 | 287.9 | 309.4 | 591.9
SHA-R13 | Reach | 3.6 | 14.8 | 35.5 | 50.7 | 65.5 | 83.4 | 105 | 141.2 | 175.6 | 194.4 | 256.9 | 275.9 | 475.4
SHA-R14 | Reach | 4.2 | 17.2 | 42.6 | 60.9 | 78.7 | 100.3 | 126.5 | 170.2 | 211.7 | 236.2 | 312.4 | 335.5 | 643
SHA-R15 | Reach | 2.5 | 10.1 | 24 | 34.2 | 44 | 56 | 70.6 | 94.9 | 117.9 | 130.4 | 172.3 | 185.1 | 317.5
SHA-R16 | Reach | 3.4 | 13.7 | 33.4 | 47.8 | 61.7 | 78.6 | 99.1 | 133.2 | 165.5 | 183.8 | 243 | 261.1 | 480.8
SHA-R17 | Reach | 92.2 | 375.3 | 811.3 | 996.6 | 1235.8 | 1428.8 | 1716.8 | 2278.1 | 2809.7 | 3108 | 4086.4 | 4383 | 5030
SHA-R18 | Reach | 34 | 124.6 | 296.8 | 419 | 536.2 | 678.8 | 852.4 | 1140.6 | 1413.1 | 1582.2 | 2087.8 | 2242.6 | 3784
SHA-R19 | Reach | 5.6 | 22.9 | 55.7 | 79.7 | 102.8 | 130.9 | 165.4 | 222.4 | 276 | 306.6 | 405.8 | 435.9 | 789.2
SHA-R20 | Reach | 4.1 | 10.4 | 24.5 | 34.9 | 45.2 | 58.3 | 74.8 | 103.1 | 131 | 153.1 | 210.3 | 228.6 | 577.1
SHA-R21 | Reach | 4 | 13.9 | 30.8 | 43.1 | 55.4 | 70.7 | 89.7 | 121.3 | 151.2 | 167.6 | 222.3 | 239.5 | 402.1
SHA-R22 | Reach | 7.1 | 29.4 | 72.8 | 104.4 | 135 | 172.3 | 217.5 | 293.2 | 364.3 | 406.5 | 537.7 | 577.5 | 1091.4
SHA-R23 | Reach | 4.5 | 18 | 43.2 | 61.5 | 80.3 | 103.8 | 132.9 | 181.8 | 228.3 | 254.3 | 339.2 | 365.3 | 654.9
SHA-R24 | Reach | 2.8 | 7.2 | 17.3 | 24.6 | 32 | 41.3 | 52.9 | 73.2 | 93.2 | 110 | 150.4 | 163.2 | 433.9
SHA-R25 | Reach | 16.6 | 70 | 184.3 | 265.5 | 344.1 | 440.5 | 558.2 | 754.2 | 940.3 | 1072.2 | 1421.6 | 1527.9 | 3602.9
SHA-R26 | Reach | 6.4 | 26.4 | 66.3 | 96.1 | 125.6 | 162.4 | 207.7 | 283.7 | 356.8 | 402.2 | 538.8 | 580.9 | 1216.7
SHA-R27 | Reach | 3.5 | 14.3 | 35.5 | 51.1 | 67.2 | 87.3 | 112.2 | 154.4 | 194.5 | 218.6 | 293.3 | 315.9 | 609.5
SHA-R28 | Reach | 10.5 | 44 | 113.8 | 164.2 | 213.1 | 272.9 | 346.2 | 468.3 | 584.2 | 662.5 | 879.5 | 945.8 | 2133.2
SHA-R29 | Reach | 7.4 | 27.1 | 62.6 | 88.3 | 113.6 | 144.5 | 181.6 | 243.8 | 301.6 | 335 | 441.5 | 473.6 | 892.8
SHA-R30 | Reach | 87.4 | 320.2 | 905 | 1333.9 | 1747.9 | 2241.2 | 2828.6 | 3792.2 | 4700.5 | 5250.5 | 6933.2 | 7439.8 | 10268.5
SHA-R31 | Reach | 6.4 | 26.5 | 65.2 | 93.6 | 121.7 | 156 | 198.4 | 268.8 | 335.8 | 374.5 | 497.5 | 535.5 | 1018.8
SHA-R32 | Reach | 4.8 | 16.7 | 38.1 | 53.8 | 69.7 | 89.8 | 114.9 | 157.9 | 198.9 | 222.9 | 299.7 | 323.4 | 595.9
SHA-R33 | Reach | 0 | 0 | 0 | 0 | 0 | 0 | 0 | 526.1 | 1388.9 | 2463.5 | 4706.4 | 5392.8 | 10518.4
SHA-R34 | Reach | 7.4 | 30.7 | 76.8 | 111 | 144.4 | 185.2 | 235.2 | 319.2 | 398.7 | 447.4 | 595.2 | 640.3 | 1277.5
SHA-R35 | Reach | 12.2 | 51.3 | 135.4 | 197.1 | 256.6 | 329.9 | 419.7 | 569.6 | 712.6 | 810.1 | 1078.5 | 1160.3 | 2643.1
SHA-R36 | Reach | 16.6 | 70 | 184.4 | 265.8 | 344.8 | 441.3 | 559.6 | 756.5 | 943.5 | 1077.6 | 1429.2 | 1536.6 | 3665.7
SHA-R37 | Reach | 4.7 | 17.1 | 42.8 | 61.3 | 80 | 103.5 | 132.9 | 182.9 | 231.3 | 261.1 | 352.3 | 380.1 | 773
SHA-R38 | Reach | 6.5 | 26.8 | 67.6 | 98 | 128.4 | 166.1 | 212.6 | 291.6 | 367.4 | 415.1 | 557.7 | 601.7 | 1296
SHA-R39 | Reach | 6.4 | 21.1 | 56.5 | 82.4 | 107.7 | 139.7 | 180.4 | 251.8 | 322.7 | 377.7 | 520.7 | 565.6 | 1419.4
SHA-R40 | Reach | 0 | 0 | 0 | 0 | 0 | 0 | 71.5 | 506.6 | 1408.3 | 2619.1 | 5182.2 | 5997.9 | 14439.4
SHA-R41 | Reach | 7.6 | 31.3 | 78.9 | 114.6 | 149.6 | 192.7 | 246.3 | 335.6 | 421.3 | 475 | 635.2 | 683.7 | 1411.6
SHA-R42 | Reach | 10.6 | 42.4 | 106.3 | 153.6 | 200.9 | 260.6 | 334.5 | 460.8 | 582.3 | 659.5 | 888.6 | 958.8 | 2035.8
SHA-R43 | Reach | 1.7 | 8.3 | 20.6 | 30.1 | 39.3 | 50.4 | 72.5 | 503.4 | 1400.4 | 2602.1 | 5143.3 | 5954.6 | 14463.2
SHA-R44 | Reach | 19.8 | 86.1 | 231 | 338.8 | 442.2 | 569.3 | 725.3 | 986.8 | 1236.6 | 1423.5 | 1896.9 | 2041.2 | 5129.8
SHA-R45 | Reach | 18.4 | 78.1 | 203.8 | 296.2 | 386.6 | 498 | 634.8 | 864.8 | 1083.8 | 1230.8 | 1641.5 | 1768.3 | 3932.9
SHA-R46 | Reach | 5.9 | 29.8 | 83.4 | 122.8 | 161.2 | 208.4 | 266.1 | 495.6 | 1375.5 | 2556.5 | 5047.3 | 5842.6 | 14815.8
SHA-R47 | Reach | 20.8 | 87.3 | 232.6 | 345.4 | 456.7 | 595.4 | 768.7 | 1064.9 | 1352.4 | 1551.7 | 2104.7 | 2274.2 | 5198
SHA-R48 | Reach | 18.1 | 91.8 | 278.6 | 413.8 | 547 | 711.3 | 913.3 | 1256.7 | 1617.1 | 2668.9 | 5449.2 | 6349.4 | 19064.6
SHA-R49 | Reach | 19.6 | 95.1 | 289.8 | 431.2 | 570.5 | 743.2 | 955.9 | 1314.1 | 1689.8 | 2654.8 | 5437.2 | 6343.1 | 19403.3
SHA-R50 | Reach | 20.1 | 97.8 | 292.5 | 435.5 | 576.8 | 752 | 967.7 | 1330.7 | 1706.2 | 2633.4 | 5393.4 | 6293.7 | 19498.5
SHA-R51 | Reach | 20.6 | 100.4 | 296.2 | 441.1 | 584.6 | 762.5 | 981.8 | 1350.5 | 1730.9 | 2618.1 | 5369.4 | 6268.8 | 19703.1
SHA-R52 | Reach | 20.3 | 92.7 | 280.1 | 417.1 | 553.9 | 725.1 | 937.9 | 1298 | 1652.7 | 2215.7 | 4472.8 | 5232.1 | 17842.1
SHA-O1 | Junction | 20.4 | 88.3 | 237.7 | 349.3 | 457 | 590.3 | 754.8 | 1031.7 | 1297.5 | 1499.3 | 2006.1 | 2161.9 | 5530.5
SHA-O2 | Junction | 20.8 | 87.3 | 232.6 | 345.4 | 456.7 | 595.4 | 768.7 | 1064.9 | 1352.4 | 1551.7 | 2104.7 | 2274.2 | 5198
SHA-O3 | Junction | 2.9 | 7.5 | 18.3 | 26.2 | 34.2 | 44.4 | 57.4 | 80.6 | 104.2 | 126.1 | 178.7 | 195.8 | 564.5
SHA-O4 | Junction | 4.4 | 11.1 | 27 | 38.9 | 51.2 | 67.2 | 88.4 | 129 | 173.3 | 209.7 | 302.4 | 331.6 | 822
SHA-O5 | Junction | 20.3 | 92.7 | 280.1 | 417.1 | 553.9 | 725.1 | 937.9 | 1298 | 1652.7 | 2215.7 | 4472.8 | 5232.1 | 17842.1
SHA-O6 | Junction | 6.5 | 21.5 | 57.9 | 84.6 | 110.9 | 144.4 | 187.5 | 263.8 | 340.2 | 400.4 | 556.4 | 605.6 | 1543.2
Hawasinah 02 | Junction | 98 | 412.1 | 1214 | 1801.1 | 2379.2 | 3093.1 | 3970.9 | 5450.7 | 6862.9 | 7821 | 10482 | 11301.8 | 17808.8
Hawasinah 02 Reservoir | Reservoir | 0 | 0 | 725.5 | 1428.9 | 2142.7 | 2952.9 | 3886.9 | 5369.4 | 6772.2 | 7729.9 | 10371.5 | 11183.7 | 17750.5
Hawasinah 11 | Junction | 98.5 | 370.4 | 862 | 1231.2 | 1591.2 | 2042.4 | 2601.9 | 3539.1 | 4465.3 | 5083.4 | 6916.6 | 7474.1 | 11766.5
Hawasinah 11 Reservoir | Reservoir | 0 | 0 | 0 | 0 | 0 | 14.8 | 325.4 | 1403.9 | 2756.7 | 4087.1 | 6400.3 | 7039.2 | 11608.1
Hawasinah EX | Junction | 22.9 | 121.6 | 568.3 | 1236.8 | 1974.7 | 2937.9 | 4116.2 | 6029.6 | 7750.2 | 10001.5 | 16582.6 | 18258.6 | 34879.1
Hawasinah EX Reservoir | Reservoir | 0 | 0 | 0 | 0 | 0 | 0 | 182.3 | 1662.6 | 3801.6 | 6543.1 | 12119.1 | 13889.9 | 33238.7
Sakhin 04 | Junction | 49.4 | 193.3 | 495.1 | 709.8 | 920.1 | 1176.8 | 1491.4 | 2020.5 | 2524 | 2841.1 | 3783.9 | 4071.4 | 7393
Sakhin 04 Reservoir | Reservoir | 0 | 0 | 0 | 0 | 0 | 0 | 0 | 199.4 | 607.6 | 1138 | 2276.8 | 2627.6 | 6918.9
Sakhin 08 | Junction | 40.2 | 139.2 | 333.1 | 470.9 | 604.5 | 768.5 | 969.6 | 1307.1 | 1630.1 | 1844.1 | 2453.1 | 2640.9 | 4911.9
Sakhin 08 Reservoir | Reservoir | 0 | 0 | 0 | 17.8 | 91.5 | 241.5 | 468.1 | 879.6 | 1253.7 | 1563.3 | 2188.9 | 2373 | 4681.3
Sarami 03 | Junction | 76.9 | 347.4 | 953.8 | 1359.4 | 1763.2 | 2258.7 | 2857 | 3852.6 | 4796.1 | 5378.7 | 7125.2 | 7655 | 11253.9
Sarami 03 Reservoir | Reservoir | 0 | 0 | 0 | 0 | 0 | 0 | 0 | 484.5 | 1313.6 | 2377.7 | 4631.8 | 5327.7 | 10732.3
Sarami 05 | Junction | 37.7 | 141.3 | 332.3 | 470.7 | 603.4 | 764.8 | 961 | 1286.6 | 1595 | 1770.6 | 2336.8 | 2509.4 | 3888.5
Sarami 05 Reservoir | Reservoir | 0 | 0 | 0 | 0 | 0 | 0 | 0 | 0 | 117.4 | 365.3 | 994.3 | 1208.1 | 3539.5
Shafan 02 | Junction | 85.6 | 318.8 | 912.7 | 1347.8 | 1772.9 | 2283.3 | 2890.1 | 3888.5 | 4830.1 | 5416.3 | 7169.8 | 7704.5 | 11086.1
Shafan 02 Reservoir | Reservoir | 0 | 0 | 0 | 0 | 0 | 0 | 0 | 528 | 1398.3 | 2484.6 | 4754.7 | 5446.9 | 10556.3
Shafan 08 site | Junction | 28.7 | 119.8 | 321.3 | 469.4 | 615.1 | 795.8 | 1017.9 | 1390 | 1744.2 | 2856.9 | 5638.8 | 6507.6 | 14853.2

## volume Mm3
element | type | 2yr | 5yr | 10yr | 25yr | 50yr | 100yr | 200yr | 500yr | 1000yr | 2000yr | 5000yr | 10000yr | PMP
AHI-S1 | Subbasin | 0.331 | 1.389 | 3.843 | 5.537 | 7.199 | 9.257 | 11.803 | 16.096 | 20.219 | 25.273 | 33.859 | 36.489 | 89.815
HAW-S1 | Subbasin | 0.516 | 1.656 | 4.017 | 5.583 | 7.099 | 8.96 | 11.246 | 15.083 | 18.753 | 23.242 | 30.855 | 33.185 | 49.43
HAW-S2 | Subbasin | 0.525 | 1.631 | 3.894 | 5.388 | 6.832 | 8.603 | 10.778 | 14.425 | 17.913 | 22.178 | 29.41 | 31.623 | 46.575
HAW-S3 | Subbasin | 0.437 | 1.355 | 3.229 | 4.466 | 5.662 | 7.128 | 8.929 | 11.948 | 14.835 | 18.366 | 24.353 | 26.185 | 38.209
HAW-S4 | Subbasin | 0.036 | 0.146 | 0.399 | 0.572 | 0.742 | 0.952 | 1.211 | 1.649 | 2.069 | 2.584 | 3.458 | 3.726 | 9.618
HAW-S5 | Subbasin | 0.031 | 0.123 | 0.33 | 0.471 | 0.61 | 0.781 | 0.993 | 1.349 | 1.69 | 2.109 | 2.82 | 3.037 | 7.92
HAW-S6 | Subbasin | 0.024 | 0.081 | 0.203 | 0.284 | 0.362 | 0.459 | 0.578 | 0.778 | 0.969 | 1.203 | 1.6 | 1.722 | 4.51
HAW-S7 | Subbasin | 1.107 | 3.692 | 9.136 | 12.767 | 16.288 | 20.615 | 25.937 | 34.872 | 43.424 | 53.887 | 71.635 | 77.067 | 121.736
HAW-S8 | Subbasin | 0.66 | 2.166 | 5.313 | 7.408 | 9.437 | 11.93 | 14.995 | 20.139 | 25.06 | 31.082 | 41.295 | 44.42 | 74.918
HAW-S9 | Subbasin | 0.449 | 1.402 | 3.351 | 4.638 | 5.883 | 7.409 | 9.284 | 12.428 | 15.435 | 19.112 | 25.346 | 27.254 | 46.159
HAW-S10 | Subbasin | 0.396 | 1.262 | 3.047 | 4.23 | 5.374 | 6.779 | 8.504 | 11.398 | 14.166 | 17.553 | 23.294 | 25.052 | 38.523
HAW-S11 | Subbasin | 0.045 | 0.163 | 0.421 | 0.596 | 0.766 | 0.975 | 1.234 | 1.668 | 2.084 | 2.594 | 3.458 | 3.723 | 9.788
HAW-S12 | Subbasin | 0.034 | 0.121 | 0.308 | 0.433 | 0.556 | 0.707 | 0.892 | 1.204 | 1.503 | 1.869 | 2.49 | 2.68 | 6.967
HAW-S13 | Subbasin | 0.013 | 0.042 | 0.102 | 0.141 | 0.179 | 0.226 | 0.283 | 0.38 | 0.472 | 0.585 | 0.776 | 0.835 | 2.196
HAW-S14 | Subbasin | 0.008 | 0.029 | 0.074 | 0.105 | 0.135 | 0.172 | 0.218 | 0.295 | 0.369 | 0.459 | 0.613 | 0.66 | 1.728
HAW-S15 | Subbasin | 0.588 | 1.945 | 4.79 | 6.686 | 8.524 | 10.782 | 13.558 | 18.218 | 22.678 | 28.134 | 37.388 | 40.221 | 68.161
HAW-S16 | Subbasin | 0.123 | 0.397 | 0.966 | 1.343 | 1.708 | 2.156 | 2.707 | 3.631 | 4.516 | 5.597 | 7.432 | 7.993 | 15.248
HAW-S17 | Subbasin | 0.383 | 1.426 | 3.73 | 5.292 | 6.815 | 8.694 | 11.01 | 14.908 | 18.644 | 23.219 | 30.984 | 33.362 | 67.366
HAW-S18 | Subbasin | 0.175 | 0.639 | 1.652 | 2.337 | 3.005 | 3.827 | 4.841 | 6.546 | 8.179 | 10.18 | 13.574 | 14.613 | 30.266
HAW-S19 | Subbasin | 0.192 | 0.776 | 2.106 | 3.02 | 3.914 | 5.02 | 6.386 | 8.688 | 10.897 | 13.605 | 18.203 | 19.611 | 45.982
HAW-S20 | Subbasin | 0.167 | 0.617 | 1.608 | 2.28 | 2.934 | 3.741 | 4.736 | 6.411 | 8.015 | 9.98 | 13.315 | 14.336 | 29.525
HAW-S21 | Subbasin | 0.649 | 2.654 | 7.253 | 10.416 | 13.514 | 17.348 | 22.086 | 30.074 | 37.739 | 47.135 | 63.093 | 67.98 | 151.895
HAW-S22 | Subbasin | 0.48 | 2.063 | 5.769 | 8.339 | 10.863 | 13.991 | 17.863 | 24.398 | 30.675 | 38.372 | 51.449 | 55.454 | 137.036
HAW-S23 | Subbasin | 0.015 | 0.059 | 0.161 | 0.231 | 0.3 | 0.385 | 0.49 | 0.666 | 0.836 | 1.044 | 1.397 | 1.505 | 3.898
HAW-S24 | Subbasin | 0.018 | 0.063 | 0.161 | 0.227 | 0.291 | 0.37 | 0.468 | 0.631 | 0.788 | 0.98 | 1.306 | 1.405 | 3.675
HAW-S25 | Subbasin | 0.037 | 0.118 | 0.283 | 0.393 | 0.499 | 0.628 | 0.788 | 1.056 | 1.312 | 1.625 | 2.156 | 2.319 | 6.058
HAW-J1 | Junction | 0.525 | 1.631 | 3.894 | 5.388 | 6.832 | 8.603 | 10.778 | 14.425 | 17.913 | 22.178 | 29.41 | 31.623 | 46.575
HAW-J2 | Junction | 0.89 | 2.856 | 6.925 | 9.625 | 12.238 | 15.445 | 19.386 | 25.999 | 32.324 | 40.063 | 53.184 | 57.2 | 84.509
HAW-J3 | Junction | 0.036 | 0.146 | 0.399 | 0.572 | 0.742 | 0.952 | 1.211 | 1.649 | 2.069 | 2.584 | 3.458 | 3.726 | 9.618
HAW-J4 | Junction | 0.031 | 0.123 | 0.33 | 0.471 | 0.61 | 0.781 | 0.993 | 1.349 | 1.69 | 2.109 | 2.82 | 3.037 | 7.92
HAW-J5 | Junction | 0.024 | 0.081 | 0.203 | 0.284 | 0.362 | 0.459 | 0.578 | 0.778 | 0.969 | 1.203 | 1.6 | 1.722 | 4.51
HAW-J6 | Junction | 1.457 | 4.728 | 11.529 | 16.052 | 20.439 | 25.832 | 32.464 | 43.597 | 54.25 | 67.289 | 89.395 | 96.161 | 156.169
HAW-J7 | Junction | 2.065 | 6.938 | 17.27 | 24.175 | 30.877 | 39.12 | 49.26 | 66.29 | 82.591 | 102.547 | 136.387 | 146.745 | 225.664
HAW-J8 | Junction | 0.076 | 0.292 | 0.772 | 1.098 | 1.417 | 1.81 | 2.296 | 3.113 | 3.898 | 4.861 | 6.493 | 6.993 | 18.143
HAW-J9 | Junction | 0.075 | 0.283 | 0.744 | 1.057 | 1.362 | 1.739 | 2.204 | 2.987 | 3.738 | 4.659 | 6.221 | 6.699 | 17.568
HAW-J10 | Junction | 1.535 | 5.01 | 12.251 | 17.072 | 21.748 | 27.499 | 34.57 | 46.442 | 57.802 | 71.711 | 95.287 | 102.502 | 168.583
HAW-J11 | Junction | 2.428 | 8.292 | 20.804 | 29.19 | 37.335 | 47.358 | 59.693 | 80.415 | 100.255 | 124.552 | 165.748 | 178.358 | 280.05
HAW-J12 | Junction | 0.075 | 0.284 | 0.762 | 1.085 | 1.401 | 1.792 | 2.274 | 3.086 | 3.864 | 4.826 | 6.449 | 6.947 | 18.071
HAW-J13 | Junction | 1.644 | 5.444 | 13.456 | 18.813 | 24.015 | 30.416 | 38.292 | 51.52 | 64.183 | 79.692 | 105.98 | 114.027 | 193.247
HAW-J14 | Junction | 2.61 | 9.136 | 23.253 | 32.762 | 42.019 | 53.423 | 67.468 | 91.079 | 113.695 | 141.426 | 188.419 | 202.804 | 331.551
HAW-J15 | Junction | 0.512 | 2.242 | 6.326 | 9.164 | 11.955 | 15.417 | 26.65 | 47.86 | 68.242 | 93.201 | 135.517 | 148.471 | 312.663
HAW-J16 | Junction | 0.378 | 1.825 | 16.764 | 28.457 | 39.786 | 53.914 | 73.404 | 115.271 | 155.487 | 204.818 | 288.396 | 313.932 | 596.87
HAW-J17 | Junction | 0 | 0 | 0 | 0 | 0 | 0 | 4.263 | 50.063 | 94.011 | 148.096 | 239.578 | 267.765 | 606.496
HAW-J18 | Junction | 0 | 0 | 0 | 0 | 0 | 0 | 4.262 | 50.064 | 94.017 | 148.108 | 239.595 | 267.79 | 606.532
HAW-J19 | Junction | 0.006 | 0.032 | 0.099 | 0.147 | 0.194 | 0.254 | 4.5 | 50.379 | 94.385 | 148.562 | 240.18 | 268.419 | 608.971
HAW-J20 | Junction | 0.014 | 0.068 | 0.201 | 0.295 | 0.387 | 0.502 | 4.72 | 50.631 | 94.648 | 148.839 | 240.477 | 268.726 | 610.249
HAW-J21 | Junction | 0.048 | 0.228 | 0.679 | 0.997 | 1.312 | 1.703 | 5.885 | 52.257 | 96.693 | 151.459 | 244.035 | 272.563 | 620.361
HAW-J22 | Junction | 0.081 | 0.386 | 1.143 | 1.677 | 2.204 | 2.86 | 7.011 | 53.782 | 98.584 | 153.874 | 247.491 | 276.089 | 631.23
HAW-R1 | Reach | 0.031 | 0.123 | 0.33 | 0.471 | 0.609 | 0.779 | 0.989 | 1.343 | 1.684 | 2.102 | 2.811 | 3.028 | 7.913
HAW-R2 | Reach | 0.036 | 0.147 | 0.399 | 0.572 | 0.741 | 0.95 | 1.208 | 1.644 | 2.062 | 2.577 | 3.449 | 3.716 | 9.611
HAW-R3 | Reach | 0.024 | 0.081 | 0.202 | 0.283 | 0.361 | 0.457 | 0.576 | 0.775 | 0.966 | 1.2 | 1.596 | 1.717 | 4.507
HAW-R4 | Reach | 0.908 | 2.863 | 6.924 | 9.618 | 12.228 | 15.432 | 19.371 | 25.978 | 32.299 | 40.04 | 53.154 | 57.167 | 84.485
HAW-R5 | Reach | 0.544 | 1.669 | 3.911 | 5.394 | 6.832 | 8.6 | 10.773 | 14.416 | 17.901 | 22.168 | 29.396 | 31.607 | 46.572
HAW-R6 | Reach | 0.075 | 0.284 | 0.762 | 1.085 | 1.401 | 1.792 | 2.274 | 3.086 | 3.864 | 4.826 | 6.449 | 6.947 | 18.071
HAW-R7 | Reach | 0.075 | 0.283 | 0.744 | 1.057 | 1.362 | 1.739 | 2.203 | 2.986 | 3.736 | 4.658 | 6.219 | 6.697 | 17.566
HAW-R8 | Reach | 2.069 | 6.936 | 17.263 | 24.165 | 30.865 | 39.105 | 49.242 | 66.266 | 82.562 | 102.519 | 136.351 | 146.706 | 225.623
HAW-R9 | Reach | 1.469 | 4.728 | 11.525 | 16.047 | 20.433 | 25.826 | 32.457 | 43.588 | 54.238 | 67.278 | 89.38 | 96.144 | 156.153
HAW-R10 | Reach | 0.075 | 0.284 | 0.762 | 1.085 | 1.402 | 1.792 | 2.274 | 3.085 | 3.864 | 4.826 | 6.449 | 6.946 | 18.071
HAW-R11 | Reach | 2.439 | 8.297 | 20.776 | 29.147 | 37.284 | 47.296 | 59.617 | 80.316 | 100.133 | 124.432 | 165.592 | 178.191 | 279.849
HAW-R12 | Reach | 1.542 | 5.012 | 12.247 | 17.066 | 21.742 | 27.49 | 34.56 | 46.429 | 57.786 | 71.695 | 95.266 | 102.479 | 168.562
HAW-R13 | Reach | 2.614 | 9.138 | 23.229 | 32.731 | 41.986 | 53.383 | 67.419 | 91.017 | 113.619 | 141.352 | 188.319 | 202.696 | 331.4
HAW-R14 | Reach | 1.65 | 5.446 | 13.454 | 18.809 | 24.01 | 30.41 | 38.285 | 51.511 | 64.171 | 79.681 | 105.965 | 114.01 | 193.23
HAW-R15 | Reach | 0 | 0 | 0 | 0 | 0 | 0.173 | 8.887 | 23.459 | 37.474 | 54.58 | 83.593 | 92.476 | 184.529
HAW-R16 | Reach | 0 | 0 | 14.143 | 24.191 | 33.97 | 46.186 | 61.206 | 86.396 | 110.54 | 140.114 | 190.323 | 205.831 | 354.842
HAW-R17 | Reach | 0.514 | 2.253 | 6.341 | 9.176 | 11.963 | 15.419 | 26.652 | 47.817 | 68.162 | 93.083 | 135.323 | 148.254 | 312.294
HAW-R18 | Reach | 0.379 | 1.828 | 16.779 | 28.435 | 39.728 | 53.842 | 73.302 | 115.132 | 155.327 | 204.686 | 288.178 | 313.695 | 596.45
HAW-R19 | Reach | 0 | 0 | 0 | 0 | 0 | 0 | 4.263 | 50.063 | 94.011 | 148.096 | 239.578 | 267.765 | 606.496
HAW-R20 | Reach | 0 | 0 | 0 | 0 | 0 | 0 | 4.262 | 50.064 | 94.017 | 148.108 | 239.595 | 267.79 | 606.532
HAW-R21 | Reach | 0 | 0 | 0 | 0 | 0 | 0 | 4.249 | 50.032 | 93.952 | 148.004 | 239.421 | 267.594 | 606.183
HAW-R22 | Reach | 0.006 | 0.033 | 0.1 | 0.148 | 0.195 | 0.255 | 4.476 | 50.299 | 94.227 | 148.308 | 239.758 | 267.947 | 608.137
HAW-R23 | Reach | 0.014 | 0.068 | 0.201 | 0.295 | 0.387 | 0.502 | 4.717 | 50.624 | 94.636 | 148.828 | 240.472 | 268.722 | 610.263
HAW-R24 | Reach | 0.048 | 0.227 | 0.678 | 0.995 | 1.309 | 1.7 | 5.872 | 52.216 | 96.62 | 151.356 | 243.884 | 272.399 | 620.092
HAW-R25 | Reach | 0.079 | 0.356 | 1.087 | 1.603 | 2.113 | 2.747 | 6.651 | 52.794 | 96.854 | 151.409 | 243.792 | 272.035 | 623.692
HAW-O1 | Junction | 0.098 | 0.425 | 1.268 | 1.86 | 2.444 | 3.169 | 7.073 | 53.378 | 97.562 | 152.279 | 244.969 | 273.321 | 627.389
HAW-O2 | Junction | 0.037 | 0.123 | 0.303 | 0.423 | 0.539 | 0.682 | 0.857 | 1.152 | 1.435 | 1.781 | 2.367 | 2.546 | 6.685
SAK-S1 | Subbasin | 0.429 | 1.586 | 4.131 | 5.856 | 7.536 | 9.608 | 12.162 | 16.46 | 20.578 | 25.621 | 34.18 | 36.8 | 75.147
SAK-S2 | Subbasin | 0.465 | 1.591 | 3.988 | 5.593 | 7.151 | 9.067 | 11.425 | 15.385 | 19.177 | 23.817 | 31.689 | 34.098 | 64.504
SAK-S3 | Subbasin | 0.175 | 0.68 | 1.814 | 2.588 | 3.344 | 4.278 | 5.43 | 7.371 | 9.233 | 11.513 | 15.385 | 16.57 | 37.165
SAK-S4 | Subbasin | 0.092 | 0.353 | 0.937 | 1.335 | 1.723 | 2.203 | 2.796 | 3.793 | 4.749 | 5.92 | 7.909 | 8.518 | 21.529
SAK-S5 | Subbasin | 0.02 | 0.081 | 0.22 | 0.316 | 0.411 | 0.527 | 0.671 | 0.913 | 1.146 | 1.431 | 1.915 | 2.063 | 5.252
SAK-S6 | Subbasin | 0.158 | 0.633 | 1.715 | 2.457 | 3.183 | 4.081 | 5.191 | 7.06 | 8.854 | 11.052 | 14.785 | 15.928 | 35.837
SAK-S7 | Subbasin | 0.053 | 0.172 | 0.419 | 0.583 | 0.742 | 0.937 | 1.176 | 1.578 | 1.962 | 2.432 | 3.229 | 3.473 | 8.724
SAK-S8 | Subbasin | 0.015 | 0.05 | 0.125 | 0.174 | 0.222 | 0.282 | 0.354 | 0.476 | 0.593 | 0.736 | 0.979 | 1.053 | 2.647
SAK-S9 | Subbasin | 0.141 | 0.567 | 1.539 | 2.206 | 2.859 | 3.667 | 4.665 | 6.346 | 7.96 | 9.937 | 13.295 | 14.323 | 33.245
SAK-S10 | Subbasin | 0.033 | 0.127 | 0.335 | 0.477 | 0.615 | 0.786 | 0.996 | 1.35 | 1.69 | 2.106 | 2.812 | 3.028 | 7.68
SAK-S11 | Subbasin | 0.082 | 0.321 | 0.863 | 1.233 | 1.594 | 2.041 | 2.593 | 3.523 | 4.415 | 5.507 | 7.362 | 7.93 | 18.664
SAK-S12 | Subbasin | 0.026 | 0.088 | 0.217 | 0.303 | 0.387 | 0.49 | 0.616 | 0.828 | 1.031 | 1.28 | 1.701 | 1.83 | 4.621
SAK-S13 | Subbasin | 0.166 | 0.67 | 1.819 | 2.608 | 3.381 | 4.337 | 5.518 | 7.508 | 9.418 | 11.759 | 15.733 | 16.951 | 39.967
SAK-S14 | Subbasin | 0.067 | 0.274 | 0.745 | 1.069 | 1.387 | 1.779 | 2.264 | 3.082 | 3.867 | 4.828 | 6.461 | 6.962 | 16.9
SAK-S15 | Subbasin | 0.239 | 0.978 | 2.677 | 3.846 | 4.992 | 6.409 | 8.161 | 11.115 | 13.95 | 17.425 | 23.328 | 25.135 | 58.235
SAK-S16 | Subbasin | 0.127 | 0.518 | 1.415 | 2.033 | 2.638 | 3.387 | 4.312 | 5.872 | 7.369 | 9.204 | 12.321 | 13.276 | 31.609
SAK-S17 | Subbasin | 0.033 | 0.136 | 0.373 | 0.535 | 0.695 | 0.892 | 1.135 | 1.546 | 1.94 | 2.422 | 3.243 | 3.494 | 8.745
SAK-S18 | Subbasin | 0.147 | 0.61 | 1.678 | 2.414 | 3.137 | 4.031 | 5.136 | 7 | 8.79 | 10.984 | 14.71 | 15.852 | 39.48
SAK-S19 | Subbasin | 0.079 | 0.294 | 0.769 | 1.09 | 1.404 | 1.79 | 2.267 | 3.069 | 3.838 | 4.779 | 6.377 | 6.867 | 17.411
SAK-S20 | Subbasin | 0.027 | 0.081 | 0.19 | 0.262 | 0.331 | 0.416 | 0.52 | 0.695 | 0.862 | 1.066 | 1.413 | 1.519 | 3.846
SAK-J1 | Junction | 0.429 | 1.586 | 4.131 | 5.856 | 7.536 | 9.608 | 12.162 | 16.46 | 20.578 | 25.621 | 34.18 | 36.8 | 75.147
SAK-J2 | Junction | 0.175 | 0.68 | 1.814 | 2.588 | 3.344 | 4.278 | 5.43 | 7.371 | 9.233 | 11.513 | 15.385 | 16.57 | 37.165
SAK-J3 | Junction | 0.465 | 1.591 | 3.988 | 5.593 | 7.151 | 9.067 | 11.425 | 15.385 | 19.177 | 23.817 | 31.689 | 34.098 | 64.504
SAK-J4 | Junction | 0.092 | 0.353 | 0.937 | 1.335 | 1.723 | 2.203 | 2.796 | 3.793 | 4.749 | 5.92 | 7.909 | 8.518 | 21.529
SAK-J5 | Junction | 0.02 | 0.081 | 0.22 | 0.316 | 0.411 | 0.527 | 0.671 | 0.913 | 1.146 | 1.431 | 1.915 | 2.063 | 5.252
SAK-J6 | Junction | 0.177 | 0.685 | 1.82 | 2.592 | 3.346 | 4.277 | 5.427 | 7.364 | 9.223 | 11.504 | 15.372 | 16.557 | 37.153
SAK-J7 | Junction | 0.106 | 0.401 | 1.056 | 1.501 | 1.936 | 2.473 | 3.134 | 4.249 | 5.317 | 6.627 | 8.849 | 9.529 | 24.079
SAK-J8 | Junction | 0 | 0 | 0 | 0.31 | 2.529 | 5.263 | 8.63 | 14.292 | 19.711 | 26.358 | 37.637 | 41.089 | 89.775
SAK-J9 | Junction | 0.137 | 0.519 | 1.372 | 1.951 | 2.517 | 3.216 | 4.079 | 5.532 | 6.925 | 8.636 | 11.535 | 12.422 | 31.449
SAK-J10 | Junction | 0.066 | 0.277 | 0.763 | 1.098 | 1.427 | 1.835 | 2.338 | 8.878 | 16.852 | 26.625 | 43.219 | 48.298 | 131.488
SAK-J11 | Junction | 0 | 0 | 0 | 0.31 | 2.53 | 5.263 | 8.63 | 14.288 | 19.704 | 26.35 | 37.627 | 41.079 | 89.761
SAK-J12 | Junction | 0.247 | 1.063 | 2.973 | 4.297 | 5.598 | 7.209 | 9.204 | 17.585 | 27.795 | 40.326 | 61.606 | 68.13 | 179.458
SAK-J13 | Junction | 0 | 0 | 0 | 0.31 | 2.531 | 5.263 | 8.626 | 14.274 | 19.69 | 26.334 | 37.61 | 41.063 | 89.734
SAK-J14 | Junction | 0.247 | 1.062 | 2.97 | 4.293 | 5.592 | 7.203 | 9.196 | 17.574 | 27.773 | 40.298 | 61.565 | 68.086 | 179.392
SAK-J15 | Junction | 0.303 | 1.309 | 3.673 | 5.313 | 9 | 13.63 | 19.326 | 28.921 | 38.144 | 49.447 | 68.647 | 74.535 | 168.642
SAK-J16 | Junction | 0.303 | 1.311 | 3.675 | 5.314 | 9.001 | 13.629 | 19.322 | 28.913 | 38.135 | 49.438 | 68.636 | 74.524 | 168.62
SAK-J17 | Junction | 0.27 | 1.168 | 3.272 | 4.731 | 6.164 | 7.94 | 10.14 | 18.771 | 29.28 | 42.192 | 64.104 | 70.824 | 186.282
SAK-J18 | Junction | 0.572 | 2.63 | 7.576 | 11.036 | 15.628 | 22.289 | 30.514 | 47.289 | 67.142 | 91.503 | 132.872 | 145.564 | 360.496
SAK-J19 | Junction | 0.618 | 2.829 | 8.129 | 11.831 | 16.619 | 23.564 | 32.137 | 49.413 | 69.798 | 94.851 | 137.369 | 150.411 | 373.347
SAK-J20 | Junction | 0.795 | 3.696 | 10.771 | 15.733 | 21.55 | 30.009 | 40.481 | 60.331 | 83.688 | 112.468 | 161.154 | 176.058 | 437.859
SAK-R1 | Reach | 0.02 | 0.081 | 0.22 | 0.315 | 0.408 | 0.524 | 0.666 | 0.907 | 1.138 | 1.423 | 1.905 | 2.053 | 5.243
SAK-R2 | Reach | 0.092 | 0.353 | 0.936 | 1.334 | 1.722 | 2.201 | 2.793 | 3.789 | 4.744 | 5.916 | 7.903 | 8.511 | 21.521
SAK-R3 | Reach | 0.177 | 0.685 | 1.82 | 2.592 | 3.346 | 4.277 | 5.427 | 7.364 | 9.223 | 11.504 | 15.372 | 16.557 | 37.153
SAK-R4 | Reach | 0.469 | 1.595 | 3.988 | 5.591 | 7.148 | 9.064 | 11.42 | 15.38 | 19.17 | 23.811 | 31.68 | 34.089 | 64.494
SAK-R5 | Reach | 0.106 | 0.4 | 1.052 | 1.496 | 1.929 | 2.464 | 3.124 | 4.235 | 5.3 | 6.61 | 8.827 | 9.506 | 24.041
SAK-R6 | Reach | 0 | 0 | 0 | 0.31 | 2.529 | 5.263 | 8.63 | 14.292 | 19.711 | 26.358 | 37.637 | 41.089 | 89.775
SAK-R7 | Reach | 0.433 | 1.597 | 4.135 | 5.855 | 7.533 | 9.603 | 12.155 | 16.449 | 20.564 | 25.609 | 34.164 | 36.784 | 75.131
SAK-R8 | Reach | 0 | 0 | 0 | 0 | 0 | 0 | 0 | 5.91 | 13.118 | 21.948 | 36.955 | 41.547 | 115.349
SAK-R9 | Reach | 0.137 | 0.519 | 1.37 | 1.948 | 2.513 | 3.21 | 4.07 | 5.519 | 6.908 | 8.62 | 11.513 | 12.399 | 31.41
SAK-R10 | Reach | 0 | 0 | 0 | 0.31 | 2.53 | 5.263 | 8.63 | 14.288 | 19.704 | 26.35 | 37.627 | 41.079 | 89.761
SAK-R11 | Reach | 0.067 | 0.278 | 0.763 | 1.098 | 1.425 | 1.83 | 2.331 | 8.863 | 16.8 | 26.546 | 43.092 | 48.159 | 131.309
SAK-R12 | Reach | 0 | 0 | 0 | 0.31 | 2.531 | 5.263 | 8.626 | 14.274 | 19.69 | 26.334 | 37.61 | 41.063 | 89.734
SAK-R13 | Reach | 0 | 0 | 0 | 0.311 | 2.535 | 5.272 | 8.629 | 14.254 | 19.677 | 26.317 | 37.591 | 41.048 | 89.709
SAK-R14 | Reach | 0.247 | 1.062 | 2.97 | 4.293 | 5.592 | 7.203 | 9.196 | 17.574 | 27.773 | 40.298 | 61.565 | 68.086 | 179.392
SAK-R15 | Reach | 0.248 | 1.064 | 2.972 | 4.293 | 5.591 | 7.2 | 9.192 | 17.567 | 27.758 | 40.279 | 61.536 | 68.055 | 179.336
SAK-R16 | Reach | 0.303 | 1.311 | 3.675 | 5.314 | 9.001 | 13.629 | 19.322 | 28.913 | 38.135 | 49.438 | 68.636 | 74.524 | 168.62
SAK-R17 | Reach | 0.304 | 1.314 | 3.677 | 5.314 | 8.997 | 13.62 | 19.3 | 28.879 | 38.094 | 49.397 | 68.588 | 74.473 | 168.512
SAK-R18 | Reach | 0.27 | 1.168 | 3.272 | 4.731 | 6.164 | 7.94 | 10.14 | 18.77 | 29.279 | 42.19 | 64.102 | 70.821 | 186.276
SAK-R19 | Reach | 0.572 | 2.632 | 7.577 | 11.031 | 15.618 | 22.273 | 30.488 | 47.249 | 67.091 | 91.452 | 132.803 | 145.49 | 360.291
SAK-R20 | Reach | 0.61 | 2.763 | 7.973 | 11.615 | 16.358 | 23.244 | 31.757 | 48.933 | 69.23 | 94.269 | 136.563 | 149.524 | 370.464
SAK-R21 | Reach | 0.79 | 3.633 | 10.616 | 15.508 | 21.278 | 29.663 | 40.055 | 59.775 | 83.02 | 111.784 | 160.223 | 175.041 | 434.464
SAK-O1 | Junction | 0.806 | 3.686 | 10.747 | 15.692 | 21.504 | 29.948 | 40.415 | 60.239 | 83.594 | 112.498 | 161.173 | 176.063 | 437.055
SAK-O2 | Junction | 0.161 | 0.601 | 1.574 | 2.235 | 2.879 | 3.674 | 4.655 | 6.306 | 7.889 | 9.837 | 13.133 | 14.142 | 35.815
SAK-O3 | Junction | 0.073 | 0.251 | 0.634 | 0.892 | 1.142 | 1.451 | 1.83 | 2.469 | 3.081 | 3.832 | 5.104 | 5.494 | 13.886
SAR-S1 | Subbasin | 0.597 | 1.9 | 4.591 | 6.373 | 8.098 | 10.215 | 12.815 | 17.178 | 21.351 | 26.455 | 35.111 | 37.76 | 59.029
SAR-S2 | Subbasin | 0.355 | 1.356 | 3.593 | 5.116 | 6.603 | 8.438 | 10.703 | 14.517 | 18.173 | 22.652 | 30.255 | 32.583 | 67.708
SAR-S3 | Subbasin | 0.115 | 0.469 | 1.277 | 1.833 | 2.377 | 3.051 | 3.882 | 5.285 | 6.631 | 8.28 | 11.081 | 11.939 | 30.16
SAR-S4 | Subbasin | 0.021 | 0.079 | 0.208 | 0.296 | 0.382 | 0.487 | 0.618 | 0.837 | 1.047 | 1.305 | 1.742 | 1.876 | 4.752
SAR-S5 | Subbasin | 0.66 | 2.274 | 5.723 | 8.035 | 10.281 | 13.043 | 16.444 | 22.156 | 27.625 | 34.32 | 45.676 | 49.152 | 82.92
SAR-S6 | Subbasin | 0.072 | 0.234 | 0.571 | 0.795 | 1.012 | 1.278 | 1.606 | 2.155 | 2.68 | 3.323 | 4.413 | 4.746 | 11.908
SAR-S7 | Subbasin | 0.598 | 2.003 | 4.966 | 6.943 | 8.86 | 11.217 | 14.115 | 18.981 | 23.638 | 29.337 | 39.004 | 41.962 | 76.92
SAR-S8 | Subbasin | 0.065 | 0.215 | 0.53 | 0.74 | 0.944 | 1.194 | 1.501 | 2.017 | 2.511 | 3.115 | 4.14 | 4.453 | 11.187
SAR-S9 | Subbasin | 0.104 | 0.404 | 1.078 | 1.539 | 1.989 | 2.545 | 3.231 | 4.387 | 5.496 | 6.854 | 9.16 | 9.866 | 21.044
SAR-S10 | Subbasin | 0.086 | 0.352 | 0.963 | 1.383 | 1.795 | 2.304 | 2.934 | 3.996 | 5.014 | 6.263 | 8.384 | 9.033 | 20.586
SAR-S11 | Subbasin | 0.146 | 0.605 | 1.665 | 2.395 | 3.112 | 3.999 | 5.095 | 6.944 | 8.719 | 10.896 | 14.592 | 15.724 | 38.576
SAR-S12 | Subbasin | 0.146 | 0.604 | 1.66 | 2.387 | 3.099 | 3.982 | 5.072 | 6.911 | 8.676 | 10.84 | 14.515 | 15.641 | 38.576
SAR-S13 | Subbasin | 0.034 | 0.123 | 0.316 | 0.446 | 0.573 | 0.729 | 0.921 | 1.244 | 1.554 | 1.934 | 2.577 | 2.774 | 7.007
SAR-S14 | Subbasin | 0.042 | 0.129 | 0.307 | 0.425 | 0.538 | 0.677 | 0.848 | 1.135 | 1.41 | 1.745 | 2.314 | 2.488 | 6.223
SAR-J1 | Junction | 0.597 | 1.9 | 4.591 | 6.373 | 8.098 | 10.215 | 12.815 | 17.178 | 21.351 | 26.455 | 35.111 | 37.76 | 59.029
SAR-J2 | Junction | 0.115 | 0.469 | 1.277 | 1.833 | 2.377 | 3.051 | 3.882 | 5.285 | 6.631 | 8.28 | 11.081 | 11.939 | 30.16
SAR-J3 | Junction | 0.343 | 1.442 | 3.99 | 5.75 | 7.477 | 9.617 | 12.262 | 16.725 | 21.009 | 26.263 | 35.186 | 37.919 | 92.341
SAR-J4 | Junction | 0.021 | 0.079 | 0.208 | 0.296 | 0.382 | 0.487 | 0.618 | 0.837 | 1.047 | 1.305 | 1.742 | 1.876 | 4.752
SAR-J5 | Junction | 1.161 | 3.909 | 9.74 | 13.645 | 17.436 | 22.097 | 27.833 | 37.467 | 46.689 | 57.978 | 77.124 | 82.984 | 135.704
SAR-J6 | Junction | 0.182 | 0.689 | 1.817 | 2.585 | 3.336 | 4.262 | 5.405 | 7.33 | 9.177 | 11.441 | 15.282 | 16.459 | 41.524
SAR-J7 | Junction | 1.604 | 5.486 | 13.76 | 19.298 | 24.681 | 31.322 | 39.5 | 53.241 | 66.398 | 82.534 | 109.865 | 118.23 | 201.279
SAR-J8 | Junction | 0.057 | 0.264 | 0.763 | 1.113 | 1.458 | 1.886 | 2.418 | 15.795 | 31.664 | 53.461 | 90.447 | 101.777 | 232.589
SAR-J9 | Junction | 0.154 | 0.719 | 2.082 | 3.036 | 3.977 | 5.147 | 6.598 | 20.943 | 37.988 | 61.349 | 101.047 | 113.199 | 262.194
SAR-J10 | Junction | 0.154 | 0.72 | 2.083 | 3.036 | 3.977 | 5.146 | 6.597 | 20.93 | 37.964 | 61.305 | 100.995 | 113.143 | 262.122
SAR-J11 | Junction | 0.246 | 1.156 | 3.358 | 4.902 | 6.426 | 8.321 | 10.672 | 25.988 | 44.19 | 69.122 | 111.57 | 124.557 | 291.799
SAR-J12 | Junction | 0.459 | 2.194 | 6.423 | 9.397 | 12.333 | 15.987 | 20.521 | 38.15 | 59.195 | 88.03 | 137.091 | 152.106 | 361.083
SAR-J13 | Junction | 0.477 | 2.263 | 6.614 | 9.673 | 12.696 | 16.456 | 21.123 | 38.86 | 60.012 | 89.06 | 138.515 | 153.655 | 365.267
SAR-J14 | Junction | 0.488 | 2.313 | 6.756 | 9.881 | 12.966 | 16.806 | 21.572 | 39.405 | 60.696 | 89.907 | 139.656 | 154.889 | 368.776
SAR-R1 | Reach | 0.115 | 0.469 | 1.277 | 1.831 | 2.375 | 3.047 | 3.877 | 5.278 | 6.622 | 8.271 | 11.07 | 11.927 | 30.14
SAR-R2 | Reach | 0 | 0 | 0 | 0 | 0 | 0 | 0 | 0 | 3.654 | 8.133 | 15.723 | 18.036 | 53.152
SAR-R3 | Reach | 0.022 | 0.087 | 0.233 | 0.332 | 0.43 | 0.55 | 0.698 | 0.949 | 1.189 | 1.484 | 1.985 | 2.138 | 5.439
SAR-R4 | Reach | 0.344 | 1.443 | 3.992 | 5.751 | 7.478 | 9.616 | 12.26 | 16.722 | 21.006 | 26.259 | 35.181 | 37.914 | 92.329
SAR-R5 | Reach | 0.021 | 0.079 | 0.208 | 0.296 | 0.382 | 0.487 | 0.618 | 0.837 | 1.047 | 1.305 | 1.742 | 1.876 | 4.752
SAR-R6 | Reach | 0.604 | 1.908 | 4.59 | 6.372 | 8.095 | 10.211 | 12.811 | 17.172 | 21.343 | 26.448 | 35.101 | 37.749 | 59.023
SAR-R7 | Reach | 0.176 | 0.634 | 1.716 | 2.45 | 3.166 | 4.05 | 5.145 | 7 | 8.787 | 11.05 | 14.799 | 15.947 | 40.337
SAR-R8 | Reach | 1.184 | 3.937 | 9.75 | 13.624 | 17.394 | 22.043 | 27.766 | 37.379 | 46.58 | 57.874 | 76.987 | 82.839 | 135.617
SAR-R9 | Reach | 1.607 | 5.484 | 13.748 | 19.281 | 24.663 | 31.303 | 39.478 | 53.214 | 66.366 | 82.504 | 109.825 | 118.188 | 201.234
SAR-R10 | Reach | 0 | 0 | 0 | 0 | 0 | 0 | 0 | 13.95 | 27.95 | 45.156 | 74.315 | 83.243 | 175.657
SAR-R11 | Reach | 0.058 | 0.268 | 0.767 | 1.115 | 1.458 | 1.883 | 2.412 | 15.748 | 31.57 | 53.258 | 90.148 | 101.449 | 232.17
SAR-R12 | Reach | 0.154 | 0.72 | 2.083 | 3.036 | 3.977 | 5.146 | 6.597 | 20.93 | 37.964 | 61.305 | 100.995 | 113.143 | 262.122
SAR-R13 | Reach | 0.154 | 0.72 | 2.083 | 3.036 | 3.977 | 5.145 | 6.596 | 20.924 | 37.951 | 61.282 | 100.969 | 113.115 | 262.086
SAR-R14 | Reach | 0.246 | 1.157 | 3.359 | 4.903 | 6.426 | 8.32 | 10.67 | 25.973 | 44.159 | 69.07 | 111.512 | 124.494 | 291.72
SAR-R15 | Reach | 0.459 | 2.184 | 6.394 | 9.357 | 12.284 | 15.927 | 20.448 | 38.028 | 59.004 | 87.782 | 136.799 | 151.803 | 360.531
SAR-R16 | Reach | 0.477 | 2.263 | 6.614 | 9.673 | 12.695 | 16.456 | 21.123 | 38.856 | 60.007 | 89.053 | 138.507 | 153.647 | 365.257
SAR-R17 | Reach | 0.489 | 2.313 | 6.755 | 9.877 | 12.96 | 16.798 | 21.561 | 39.378 | 60.655 | 89.853 | 139.586 | 154.815 | 368.644
SAR-O1 | Junction | 0.234 | 0.832 | 2.209 | 3.14 | 4.048 | 5.168 | 6.553 | 8.895 | 11.147 | 13.98 | 18.696 | 20.14 | 50.89
SAR-O2 | Junction | 0.525 | 2.453 | 7.13 | 10.413 | 13.653 | 17.686 | 22.689 | 40.761 | 62.363 | 91.971 | 142.426 | 157.878 | 376.314
SHA-S1 | Subbasin | 0.599 | 1.983 | 4.885 | 6.818 | 8.692 | 10.995 | 13.826 | 18.579 | 23.127 | 28.693 | 38.131 | 41.02 | 63.444
SHA-S2 | Subbasin | 0.343 | 1.442 | 3.99 | 5.75 | 7.477 | 9.617 | 12.262 | 16.725 | 21.009 | 26.263 | 35.186 | 37.919 | 92.341
SHA-S3 | Subbasin | 0.411 | 1.528 | 3.99 | 5.659 | 7.285 | 9.291 | 11.765 | 15.926 | 19.914 | 24.798 | 33.088 | 35.625 | 71.639
SHA-S4 | Subbasin | 0.278 | 1.156 | 3.189 | 4.591 | 5.966 | 7.669 | 9.775 | 13.326 | 16.736 | 20.916 | 28.015 | 30.19 | 74.239
SHA-S5 | Subbasin | 0.29 | 0.896 | 2.13 | 2.945 | 3.731 | 4.696 | 5.88 | 7.866 | 9.765 | 12.087 | 16.024 | 17.229 | 26.348
SHA-S6 | Subbasin | 0.14 | 0.579 | 1.589 | 2.285 | 2.967 | 3.811 | 4.854 | 6.614 | 8.303 | 10.373 | 13.89 | 14.967 | 36.837
SHA-S7 | Subbasin | 0.081 | 0.327 | 0.889 | 1.274 | 1.652 | 2.119 | 2.696 | 3.669 | 4.602 | 5.746 | 7.688 | 8.283 | 20.477
SHA-S8 | Subbasin | 0.056 | 0.23 | 0.63 | 0.905 | 1.175 | 1.508 | 1.921 | 2.616 | 3.283 | 4.101 | 5.491 | 5.916 | 14.99
SHA-S9 | Subbasin | 0.044 | 0.181 | 0.495 | 0.71 | 0.922 | 1.184 | 1.507 | 2.052 | 2.575 | 3.217 | 4.306 | 4.639 | 11.514
SHA-S10 | Subbasin | 0.04 | 0.164 | 0.447 | 0.642 | 0.833 | 1.069 | 1.362 | 1.854 | 2.327 | 2.906 | 3.89 | 4.192 | 10.502
SHA-S11 | Subbasin | 0.031 | 0.128 | 0.351 | 0.503 | 0.653 | 0.838 | 1.067 | 1.453 | 1.823 | 2.277 | 3.048 | 3.285 | 8.296
SHA-S12 | Subbasin | 0.03 | 0.124 | 0.337 | 0.484 | 0.628 | 0.807 | 1.027 | 1.398 | 1.754 | 2.191 | 2.933 | 3.16 | 7.929
SHA-S13 | Subbasin | 0.025 | 0.1 | 0.272 | 0.39 | 0.506 | 0.649 | 0.826 | 1.124 | 1.41 | 1.761 | 2.356 | 2.539 | 6.349
SHA-S14 | Subbasin | 0.022 | 0.088 | 0.242 | 0.348 | 0.451 | 0.579 | 0.738 | 1.005 | 1.261 | 1.575 | 2.109 | 2.272 | 5.669
SHA-S15 | Subbasin | 0.022 | 0.087 | 0.233 | 0.333 | 0.431 | 0.551 | 0.701 | 0.952 | 1.193 | 1.488 | 1.989 | 2.143 | 5.443
SHA-S16 | Subbasin | 0.02 | 0.081 | 0.221 | 0.318 | 0.412 | 0.528 | 0.672 | 0.915 | 1.148 | 1.433 | 1.918 | 2.066 | 5.256
SHA-S17 | Subbasin | 0.018 | 0.072 | 0.194 | 0.278 | 0.36 | 0.461 | 0.587 | 0.798 | 1.001 | 1.249 | 1.671 | 1.801 | 4.518
SHA-S18 | Subbasin | 0.017 | 0.068 | 0.183 | 0.261 | 0.337 | 0.432 | 0.549 | 0.745 | 0.933 | 1.164 | 1.556 | 1.676 | 4.277
SHA-S19 | Subbasin | 0.013 | 0.051 | 0.14 | 0.201 | 0.261 | 0.335 | 0.427 | 0.581 | 0.729 | 0.91 | 1.218 | 1.312 | 3.339
SHA-S20 | Subbasin | 0.011 | 0.043 | 0.117 | 0.167 | 0.217 | 0.279 | 0.354 | 0.482 | 0.605 | 0.755 | 1.011 | 1.089 | 2.745
SHA-S21 | Subbasin | 0.66 | 2.189 | 5.401 | 7.542 | 9.617 | 12.168 | 15.303 | 20.568 | 25.606 | 31.77 | 42.225 | 45.424 | 78.825
SHA-S22 | Subbasin | 0.317 | 1.103 | 2.791 | 3.924 | 5.025 | 6.38 | 8.049 | 10.852 | 13.536 | 16.822 | 22.396 | 24.103 | 44.576
SHA-S23 | Subbasin | 0.18 | 0.739 | 2.025 | 2.911 | 3.78 | 4.855 | 6.184 | 8.424 | 10.575 | 13.211 | 17.688 | 19.06 | 44.408
SHA-S24 | Subbasin | 0.054 | 0.196 | 0.506 | 0.716 | 0.92 | 1.171 | 1.481 | 2.001 | 2.5 | 3.111 | 4.148 | 4.465 | 11.514
SHA-S25 | Subbasin | 0.033 | 0.126 | 0.334 | 0.475 | 0.614 | 0.785 | 0.995 | 1.35 | 1.691 | 2.108 | 2.815 | 3.032 | 7.688
SHA-S26 | Subbasin | 0.031 | 0.118 | 0.313 | 0.445 | 0.574 | 0.733 | 0.93 | 1.261 | 1.579 | 1.968 | 2.628 | 2.83 | 7.174
SHA-S27 | Subbasin | 0.046 | 0.145 | 0.348 | 0.484 | 0.614 | 0.775 | 0.972 | 1.302 | 1.618 | 2.005 | 2.661 | 2.861 | 7.232
SHA-S28 | Subbasin | 0.027 | 0.106 | 0.285 | 0.407 | 0.527 | 0.675 | 0.857 | 1.164 | 1.458 | 1.819 | 2.432 | 2.619 | 6.639
SHA-S29 | Subbasin | 0.024 | 0.092 | 0.244 | 0.347 | 0.448 | 0.572 | 0.725 | 0.983 | 1.23 | 1.533 | 2.047 | 2.204 | 5.585
SHA-S30 | Subbasin | 0.022 | 0.084 | 0.219 | 0.311 | 0.401 | 0.511 | 0.647 | 0.877 | 1.096 | 1.365 | 1.822 | 1.962 | 4.956
SHA-S31 | Subbasin | 0.022 | 0.074 | 0.181 | 0.253 | 0.322 | 0.407 | 0.512 | 0.688 | 0.856 | 1.062 | 1.411 | 1.518 | 3.805
SHA-S32 | Subbasin | 0.021 | 0.064 | 0.151 | 0.209 | 0.264 | 0.333 | 0.417 | 0.557 | 0.691 | 0.856 | 1.135 | 1.22 | 3.053
SHA-S33 | Subbasin | 0.109 | 0.422 | 1.125 | 1.604 | 2.073 | 2.652 | 3.366 | 4.569 | 5.722 | 7.135 | 9.534 | 10.268 | 22.35
SHA-S34 | Subbasin | 0.019 | 0.074 | 0.195 | 0.278 | 0.359 | 0.459 | 0.581 | 0.788 | 0.987 | 1.23 | 1.642 | 1.769 | 4.571
SHA-S35 | Subbasin | 0.017 | 0.067 | 0.179 | 0.256 | 0.332 | 0.425 | 0.54 | 0.733 | 0.919 | 1.146 | 1.532 | 1.651 | 4.243
SHA-S36 | Subbasin | 0.018 | 0.065 | 0.168 | 0.238 | 0.306 | 0.389 | 0.492 | 0.666 | 0.832 | 1.036 | 1.381 | 1.487 | 3.756
SHA-S37 | Subbasin | 0.015 | 0.056 | 0.148 | 0.21 | 0.271 | 0.347 | 0.44 | 0.596 | 0.746 | 0.93 | 1.243 | 1.338 | 3.418
SHA-S38 | Subbasin | 0.014 | 0.049 | 0.124 | 0.174 | 0.223 | 0.283 | 0.357 | 0.481 | 0.6 | 0.746 | 0.993 | 1.069 | 2.693
SHA-S39 | Subbasin | 0.012 | 0.044 | 0.117 | 0.166 | 0.215 | 0.274 | 0.348 | 0.471 | 0.59 | 0.735 | 0.981 | 1.056 | 2.713
SHA-S40 | Subbasin | 0.012 | 0.044 | 0.114 | 0.162 | 0.208 | 0.265 | 0.336 | 0.454 | 0.568 | 0.707 | 0.943 | 1.016 | 2.574
SHA-S41 | Subbasin | 0.009 | 0.031 | 0.078 | 0.11 | 0.142 | 0.18 | 0.227 | 0.307 | 0.383 | 0.476 | 0.634 | 0.682 | 1.723
SHA-S42 | Subbasin | 0.046 | 0.175 | 0.462 | 0.657 | 0.848 | 1.082 | 1.372 | 1.859 | 2.327 | 2.899 | 3.871 | 4.168 | 10.841
SHA-S43 | Subbasin | 0.014 | 0.048 | 0.122 | 0.173 | 0.221 | 0.281 | 0.355 | 0.479 | 0.598 | 0.744 | 0.991 | 1.066 | 2.703
SHA-S44 | Subbasin | 0.018 | 0.071 | 0.191 | 0.273 | 0.353 | 0.452 | 0.574 | 0.779 | 0.976 | 1.218 | 1.628 | 1.753 | 4.11
SHA-S45 | Subbasin | 0.013 | 0.045 | 0.113 | 0.158 | 0.202 | 0.256 | 0.322 | 0.433 | 0.54 | 0.67 | 0.892 | 0.959 | 2.507
SHA-S46 | Subbasin | 0.1 | 0.407 | 1.107 | 1.588 | 2.059 | 2.642 | 3.362 | 4.575 | 5.74 | 7.167 | 9.591 | 10.333 | 24.547
SHA-S47 | Subbasin | 0.099 | 0.328 | 0.81 | 1.13 | 1.441 | 1.823 | 2.293 | 3.082 | 3.836 | 4.76 | 6.326 | 6.805 | 17.24
SHA-S48 | Subbasin | 0.057 | 0.19 | 0.47 | 0.656 | 0.838 | 1.06 | 1.334 | 1.794 | 2.233 | 2.772 | 3.685 | 3.964 | 9.99
SHA-S49 | Subbasin | 0.561 | 2.361 | 6.546 | 9.438 | 12.277 | 15.793 | 20.142 | 27.479 | 34.524 | 43.161 | 57.834 | 62.328 | 149.1
SHA-S50 | Subbasin | 0.083 | 0.29 | 0.732 | 1.028 | 1.316 | 1.671 | 2.107 | 2.84 | 3.542 | 4.401 | 5.859 | 6.305 | 16.162
SHA-J1 | Junction | 0.838 | 2.749 | 6.747 | 9.408 | 11.985 | 15.152 | 19.045 | 25.58 | 31.832 | 39.483 | 52.457 | 56.428 | 87.02
SHA-J2 | Junction | 0.411 | 1.528 | 3.99 | 5.659 | 7.285 | 9.291 | 11.765 | 15.926 | 19.914 | 24.798 | 33.088 | 35.625 | 71.639
SHA-J3 | Junction | 0.013 | 0.051 | 0.14 | 0.201 | 0.261 | 0.335 | 0.427 | 0.581 | 0.729 | 0.91 | 1.218 | 1.312 | 3.339
SHA-J4 | Junction | 0.056 | 0.23 | 0.63 | 0.905 | 1.175 | 1.508 | 1.921 | 2.616 | 3.283 | 4.101 | 5.491 | 5.916 | 14.99
SHA-J5 | Junction | 0.022 | 0.087 | 0.233 | 0.333 | 0.431 | 0.551 | 0.701 | 0.952 | 1.193 | 1.488 | 1.989 | 2.143 | 5.443
SHA-J6 | Junction | 0.278 | 1.156 | 3.189 | 4.591 | 5.966 | 7.669 | 9.775 | 13.326 | 16.736 | 20.916 | 28.015 | 30.19 | 74.239
SHA-J7 | Junction | 0.03 | 0.124 | 0.337 | 0.484 | 0.628 | 0.807 | 1.027 | 1.398 | 1.754 | 2.191 | 2.933 | 3.16 | 7.929
SHA-J8 | Junction | 0.044 | 0.181 | 0.495 | 0.71 | 0.922 | 1.184 | 1.507 | 2.052 | 2.575 | 3.217 | 4.306 | 4.639 | 11.514
SHA-J9 | Junction | 0.14 | 0.579 | 1.589 | 2.285 | 2.967 | 3.811 | 4.854 | 6.614 | 8.303 | 10.373 | 13.89 | 14.967 | 36.837
SHA-J10 | Junction | 0.022 | 0.088 | 0.242 | 0.348 | 0.451 | 0.579 | 0.738 | 1.005 | 1.261 | 1.575 | 2.109 | 2.272 | 5.669
SHA-J11 | Junction | 0.011 | 0.043 | 0.117 | 0.167 | 0.217 | 0.279 | 0.354 | 0.482 | 0.605 | 0.755 | 1.011 | 1.089 | 2.745
SHA-J12 | Junction | 0.025 | 0.1 | 0.272 | 0.39 | 0.506 | 0.649 | 0.826 | 1.124 | 1.41 | 1.761 | 2.356 | 2.539 | 6.349
SHA-J13 | Junction | 0.018 | 0.072 | 0.194 | 0.278 | 0.36 | 0.461 | 0.587 | 0.798 | 1.001 | 1.249 | 1.671 | 1.801 | 4.518
SHA-J14 | Junction | 0.081 | 0.327 | 0.889 | 1.274 | 1.652 | 2.119 | 2.696 | 3.669 | 4.602 | 5.746 | 7.688 | 8.283 | 20.477
SHA-J15 | Junction | 0.04 | 0.164 | 0.447 | 0.642 | 0.833 | 1.069 | 1.362 | 1.854 | 2.327 | 2.906 | 3.89 | 4.192 | 10.502
SHA-J16 | Junction | 0.017 | 0.068 | 0.183 | 0.261 | 0.337 | 0.432 | 0.549 | 0.745 | 0.933 | 1.164 | 1.556 | 1.676 | 4.277
SHA-J17 | Junction | 0.031 | 0.128 | 0.351 | 0.503 | 0.653 | 0.838 | 1.067 | 1.453 | 1.823 | 2.277 | 3.048 | 3.285 | 8.296
SHA-J18 | Junction | 0.02 | 0.081 | 0.221 | 0.318 | 0.412 | 0.528 | 0.672 | 0.915 | 1.148 | 1.433 | 1.918 | 2.066 | 5.256
SHA-J19 | Junction | 1.603 | 5.433 | 13.581 | 19.031 | 24.319 | 30.841 | 38.878 | 52.387 | 65.323 | 81.173 | 108.037 | 116.261 | 194.629
SHA-J20 | Junction | 0.413 | 1.53 | 3.989 | 5.656 | 7.281 | 9.286 | 11.758 | 15.918 | 19.904 | 24.789 | 33.076 | 35.613 | 71.625
SHA-J21 | Junction | 0.045 | 0.176 | 0.471 | 0.673 | 0.87 | 1.113 | 1.414 | 1.92 | 2.405 | 3.001 | 4.012 | 4.321 | 10.98
SHA-J22 | Junction | 0.086 | 0.345 | 0.933 | 1.337 | 1.732 | 2.22 | 2.824 | 3.841 | 4.818 | 6.015 | 8.048 | 8.671 | 21.995
SHA-J23 | Junction | 0.298 | 1.237 | 3.405 | 4.899 | 6.365 | 8.179 | 10.423 | 14.207 | 17.84 | 22.297 | 29.863 | 32.181 | 79.278
SHA-J24 | Junction | 0.073 | 0.301 | 0.823 | 1.183 | 1.535 | 1.971 | 2.51 | 3.418 | 4.29 | 5.36 | 7.176 | 7.732 | 19.285
SHA-J25 | Junction | 0.164 | 0.676 | 1.853 | 2.662 | 3.456 | 4.438 | 5.652 | 7.7 | 9.665 | 12.076 | 16.169 | 17.423 | 43.068
SHA-J26 | Junction | 0.044 | 0.171 | 0.458 | 0.655 | 0.847 | 1.084 | 1.377 | 1.87 | 2.344 | 2.924 | 3.91 | 4.211 | 10.568
SHA-J27 | Junction | 0.033 | 0.116 | 0.297 | 0.419 | 0.537 | 0.683 | 0.863 | 1.165 | 1.455 | 1.811 | 2.413 | 2.598 | 6.537
SHA-J28 | Junction | 0.045 | 0.163 | 0.421 | 0.595 | 0.766 | 0.976 | 1.235 | 1.672 | 2.09 | 2.603 | 3.473 | 3.74 | 9.36
SHA-J29 | Junction | 0.063 | 0.215 | 0.539 | 0.757 | 0.968 | 1.228 | 1.548 | 2.086 | 2.601 | 3.233 | 4.304 | 4.632 | 11.704
SHA-J30 | Junction | 0.051 | 0.208 | 0.567 | 0.815 | 1.057 | 1.357 | 1.728 | 2.353 | 2.953 | 3.688 | 4.937 | 5.319 | 13.481
SHA-J31 | Junction | 0.071 | 0.263 | 0.684 | 0.97 | 1.248 | 1.591 | 2.014 | 2.726 | 3.409 | 4.246 | 5.665 | 6.1 | 15.701
SHA-J32 | Junction | 0.059 | 0.224 | 0.593 | 0.843 | 1.088 | 1.39 | 1.762 | 2.39 | 2.991 | 3.73 | 4.982 | 5.366 | 13.619
SHA-J33 | Junction | 0.094 | 0.374 | 1.009 | 1.443 | 1.867 | 2.392 | 3.041 | 4.134 | 5.184 | 6.471 | 8.656 | 9.325 | 23.654
SHA-J34 | Junction | 0.308 | 1.275 | 3.506 | 5.043 | 6.549 | 8.415 | 10.722 | 14.612 | 18.348 | 22.93 | 30.711 | 33.094 | 81.617
SHA-J35 | Junction | 0.09 | 0.363 | 0.984 | 1.409 | 1.826 | 2.343 | 2.98 | 4.056 | 5.088 | 6.356 | 8.505 | 9.163 | 22.923
SHA-J36 | Junction | 0.202 | 0.831 | 2.274 | 3.267 | 4.239 | 5.443 | 6.932 | 9.442 | 11.852 | 14.809 | 19.827 | 21.364 | 52.989
SHA-J37 | Junction | 0.047 | 0.171 | 0.442 | 0.626 | 0.804 | 1.024 | 1.295 | 1.752 | 2.189 | 2.726 | 3.636 | 3.915 | 9.933
SHA-J38 | Junction | 0.067 | 0.272 | 0.741 | 1.064 | 1.379 | 1.77 | 2.253 | 3.066 | 3.847 | 4.805 | 6.431 | 6.929 | 17.632
SHA-J39 | Junction | 0.148 | 0.581 | 1.566 | 2.24 | 2.898 | 3.711 | 4.716 | 6.41 | 8.035 | 10.035 | 13.421 | 14.457 | 36.744
SHA-J40 | Junction | 0.103 | 0.409 | 1.101 | 1.574 | 2.038 | 2.611 | 3.319 | 4.513 | 5.659 | 7.067 | 9.453 | 10.184 | 25.523
SHA-J41 | Junction | 0.111 | 0.441 | 1.187 | 1.698 | 2.197 | 2.814 | 3.576 | 4.86 | 6.093 | 7.609 | 10.176 | 10.963 | 28.194
SHA-J42 | Junction | 0.012 | 0.052 | 0.147 | 0.214 | 0.279 | 0.36 | 2.048 | 20.151 | 39.045 | 62.232 | 101.564 | 113.598 | 254.669
SHA-J43 | Junction | 0.427 | 1.774 | 4.887 | 7.032 | 9.135 | 11.74 | 14.961 | 20.394 | 25.612 | 32.023 | 42.895 | 46.225 | 115.184
SHA-J44 | Junction | 0.291 | 1.197 | 3.279 | 4.711 | 6.115 | 7.853 | 10.002 | 13.627 | 17.107 | 21.383 | 28.634 | 30.854 | 76.878
SHA-J45 | Junction | 0.077 | 0.351 | 1.011 | 1.473 | 1.928 | 2.493 | 4.676 | 23.402 | 43.15 | 67.371 | 108.486 | 121.086 | 273.712
SHA-J46 | Junction | 0.413 | 1.629 | 4.384 | 6.269 | 8.114 | 10.396 | 13.215 | 17.967 | 22.527 | 28.13 | 37.627 | 40.536 | 101.493
SHA-J47 | Junction | 0.463 | 2.177 | 6.331 | 9.249 | 12.129 | 15.71 | 20.94 | 43.488 | 68.54 | 99.271 | 151.396 | 167.398 | 389.29
SHA-J48 | Junction | 0.503 | 2.379 | 6.934 | 10.135 | 13.294 | 17.223 | 22.801 | 45.766 | 71.414 | 102.866 | 156.323 | 172.717 | 403.182
SHA-J49 | Junction | 0.522 | 2.477 | 7.228 | 10.57 | 13.868 | 17.969 | 23.721 | 46.894 | 72.867 | 104.65 | 158.779 | 175.368 | 410.216
SHA-J50 | Junction | 0.558 | 2.638 | 7.687 | 11.234 | 14.734 | 19.087 | 25.089 | 48.553 | 74.979 | 107.3 | 162.336 | 179.199 | 420.925
SHA-J51 | Junction | 0.603 | 2.818 | 8.177 | 11.939 | 15.649 | 20.262 | 26.522 | 50.299 | 77.165 | 110.09 | 166.04 | 183.189 | 431.882
SHA-R1 | Reach | 0.413 | 1.53 | 3.989 | 5.656 | 7.281 | 9.286 | 11.758 | 15.918 | 19.904 | 24.789 | 33.076 | 35.613 | 71.625
SHA-R2 | Reach | 0.018 | 0.069 | 0.183 | 0.26 | 0.336 | 0.43 | 0.546 | 0.741 | 0.928 | 1.159 | 1.55 | 1.669 | 4.273
SHA-R3 | Reach | 0.013 | 0.052 | 0.14 | 0.201 | 0.26 | 0.334 | 0.425 | 0.578 | 0.725 | 0.906 | 1.213 | 1.307 | 3.336
SHA-R4 | Reach | 0.056 | 0.231 | 0.631 | 0.905 | 1.174 | 1.507 | 1.918 | 2.612 | 3.278 | 4.096 | 5.484 | 5.909 | 14.983
SHA-R5 | Reach | 0.018 | 0.072 | 0.194 | 0.277 | 0.359 | 0.46 | 0.584 | 0.794 | 0.996 | 1.244 | 1.665 | 1.794 | 4.514
SHA-R6 | Reach | 0.14 | 0.579 | 1.589 | 2.284 | 2.965 | 3.808 | 4.851 | 6.609 | 8.296 | 10.367 | 13.881 | 14.957 | 36.822
SHA-R7 | Reach | 0.278 | 1.157 | 3.189 | 4.59 | 5.965 | 7.666 | 9.77 | 13.319 | 16.727 | 20.907 | 28.004 | 30.178 | 74.215
SHA-R8 | Reach | 0.022 | 0.089 | 0.242 | 0.348 | 0.451 | 0.579 | 0.737 | 1.003 | 1.259 | 1.573 | 2.106 | 2.269 | 5.666
SHA-R9 | Reach | 0.011 | 0.043 | 0.117 | 0.167 | 0.217 | 0.278 | 0.353 | 0.481 | 0.603 | 0.754 | 1.009 | 1.087 | 2.744
SHA-R10 | Reach | 0.081 | 0.327 | 0.889 | 1.273 | 1.65 | 2.116 | 2.693 | 3.664 | 4.596 | 5.74 | 7.68 | 8.275 | 20.466
SHA-R11 | Reach | 0.025 | 0.1 | 0.272 | 0.389 | 0.504 | 0.647 | 0.823 | 1.121 | 1.406 | 1.757 | 2.351 | 2.533 | 6.344
SHA-R12 | Reach | 0.04 | 0.164 | 0.447 | 0.642 | 0.832 | 1.068 | 1.36 | 1.852 | 2.324 | 2.903 | 3.886 | 4.187 | 10.497
SHA-R13 | Reach | 0.03 | 0.124 | 0.337 | 0.484 | 0.628 | 0.806 | 1.026 | 1.397 | 1.753 | 2.19 | 2.931 | 3.158 | 7.928
SHA-R14 | Reach | 0.044 | 0.181 | 0.495 | 0.71 | 0.922 | 1.183 | 1.506 | 2.051 | 2.574 | 3.216 | 4.305 | 4.638 | 11.513
SHA-R15 | Reach | 0.02 | 0.081 | 0.221 | 0.318 | 0.412 | 0.528 | 0.672 | 0.915 | 1.148 | 1.433 | 1.918 | 2.066 | 5.256
SHA-R16 | Reach | 0.031 | 0.128 | 0.351 | 0.503 | 0.653 | 0.838 | 1.067 | 1.453 | 1.823 | 2.277 | 3.048 | 3.284 | 8.296
SHA-R17 | Reach | 0.884 | 2.813 | 6.789 | 9.425 | 11.978 | 15.132 | 19.016 | 25.539 | 31.782 | 39.438 | 52.397 | 56.362 | 86.998
SHA-R18 | Reach | 0.414 | 1.532 | 3.987 | 5.653 | 7.277 | 9.281 | 11.753 | 15.911 | 19.896 | 24.781 | 33.066 | 35.603 | 71.613
SHA-R19 | Reach | 0.051 | 0.208 | 0.568 | 0.815 | 1.057 | 1.357 | 1.727 | 2.352 | 2.951 | 3.687 | 4.935 | 5.317 | 13.48
SHA-R20 | Reach | 0.056 | 0.189 | 0.501 | 0.708 | 0.909 | 1.156 | 1.461 | 1.974 | 2.466 | 3.096 | 4.13 | 4.447 | 11.395
SHA-R21 | Reach | 0.033 | 0.116 | 0.297 | 0.418 | 0.536 | 0.682 | 0.861 | 1.162 | 1.451 | 1.807 | 2.408 | 2.592 | 6.533
SHA-R22 | Reach | 0.073 | 0.301 | 0.822 | 1.18 | 1.532 | 1.967 | 2.504 | 3.412 | 4.283 | 5.352 | 7.166 | 7.722 | 19.275
SHA-R23 | Reach | 0.045 | 0.177 | 0.472 | 0.673 | 0.87 | 1.113 | 1.413 | 1.918 | 2.403 | 2.999 | 4.009 | 4.318 | 10.977
SHA-R24 | Reach | 0.042 | 0.143 | 0.39 | 0.556 | 0.717 | 0.915 | 1.16 | 1.573 | 1.97 | 2.481 | 3.318 | 3.575 | 9.045
SHA-R25 | Reach | 0.298 | 1.238 | 3.406 | 4.9 | 6.364 | 8.178 | 10.421 | 14.204 | 17.837 | 22.293 | 29.859 | 32.176 | 79.267
SHA-R26 | Reach | 0.086 | 0.345 | 0.934 | 1.337 | 1.731 | 2.219 | 2.822 | 3.839 | 4.814 | 6.012 | 8.044 | 8.666 | 21.989
SHA-R27 | Reach | 0.044 | 0.171 | 0.458 | 0.655 | 0.846 | 1.083 | 1.376 | 1.869 | 2.342 | 2.923 | 3.907 | 4.209 | 10.566
SHA-R28 | Reach | 0.164 | 0.677 | 1.853 | 2.662 | 3.455 | 4.437 | 5.65 | 7.697 | 9.662 | 12.073 | 16.165 | 17.419 | 43.06
SHA-R29 | Reach | 0.071 | 0.262 | 0.684 | 0.969 | 1.247 | 1.59 | 2.012 | 2.724 | 3.406 | 4.243 | 5.662 | 6.096 | 15.697
SHA-R30 | Reach | 1.608 | 5.429 | 13.566 | 19.01 | 24.294 | 30.813 | 38.846 | 52.347 | 65.276 | 81.128 | 107.979 | 116.199 | 194.566
SHA-R31 | Reach | 0.067 | 0.273 | 0.741 | 1.062 | 1.376 | 1.764 | 2.244 | 3.054 | 3.832 | 4.79 | 6.411 | 6.907 | 17.612
SHA-R32 | Reach | 0.047 | 0.171 | 0.442 | 0.624 | 0.802 | 1.022 | 1.292 | 1.747 | 2.183 | 2.721 | 3.628 | 3.906 | 9.924
SHA-R33 | Reach | 0 | 0 | 0 | 0 | 0 | 0 | 0 | 14.336 | 28.18 | 45.148 | 73.928 | 82.735 | 170.992
SHA-R34 | Reach | 0.09 | 0.363 | 0.984 | 1.409 | 1.826 | 2.341 | 2.978 | 4.052 | 5.083 | 6.351 | 8.499 | 9.156 | 22.915
SHA-R35 | Reach | 0.202 | 0.831 | 2.274 | 3.267 | 4.239 | 5.443 | 6.931 | 9.44 | 11.849 | 14.806 | 19.824 | 21.361 | 52.982
SHA-R36 | Reach | 0.308 | 1.275 | 3.505 | 5.041 | 6.547 | 8.412 | 10.718 | 14.608 | 18.342 | 22.925 | 30.704 | 33.086 | 81.6
SHA-R37 | Reach | 0.058 | 0.219 | 0.585 | 0.833 | 1.076 | 1.375 | 1.744 | 2.366 | 2.962 | 3.7 | 4.944 | 5.324 | 13.561
SHA-R38 | Reach | 0.094 | 0.374 | 1.009 | 1.443 | 1.867 | 2.392 | 3.041 | 4.134 | 5.183 | 6.471 | 8.655 | 9.324 | 23.653
SHA-R39 | Reach | 0.107 | 0.411 | 1.136 | 1.63 | 2.114 | 2.712 | 3.451 | 4.699 | 5.898 | 7.409 | 9.92 | 10.69 | 27.674
SHA-R40 | Reach | 0 | 0 | 0 | 0 | 0 | 0 | 1.604 | 19.602 | 38.345 | 61.36 | 100.39 | 112.331 | 251.323
SHA-R41 | Reach | 0.103 | 0.409 | 1.1 | 1.574 | 2.037 | 2.61 | 3.318 | 4.511 | 5.656 | 7.064 | 9.449 | 10.179 | 25.517
SHA-R42 | Reach | 0.148 | 0.581 | 1.566 | 2.239 | 2.897 | 3.711 | 4.715 | 6.408 | 8.033 | 10.034 | 13.418 | 14.455 | 36.741
SHA-R43 | Reach | 0.012 | 0.053 | 0.148 | 0.215 | 0.281 | 0.362 | 2.052 | 20.148 | 39.028 | 62.183 | 101.502 | 113.532 | 254.55
SHA-R44 | Reach | 0.425 | 1.76 | 4.861 | 6.999 | 9.096 | 11.693 | 14.905 | 20.324 | 25.528 | 31.938 | 42.789 | 46.113 | 114.932
SHA-R45 | Reach | 0.291 | 1.197 | 3.277 | 4.708 | 6.111 | 7.848 | 9.995 | 13.618 | 17.096 | 21.372 | 28.62 | 30.839 | 76.854
SHA-R46 | Reach | 0.078 | 0.357 | 1.021 | 1.486 | 1.943 | 2.511 | 4.702 | 23.439 | 43.113 | 67.229 | 108.213 | 120.781 | 273.239
SHA-R47 | Reach | 0.408 | 1.617 | 4.364 | 6.244 | 8.084 | 10.359 | 13.17 | 17.909 | 22.458 | 28.059 | 37.538 | 40.442 | 101.316
SHA-R48 | Reach | 0.463 | 2.178 | 6.333 | 9.251 | 12.13 | 15.709 | 20.939 | 43.476 | 68.518 | 99.242 | 151.351 | 167.347 | 389.203
SHA-R49 | Reach | 0.503 | 2.38 | 6.934 | 10.135 | 13.294 | 17.222 | 22.801 | 45.762 | 71.41 | 102.86 | 156.314 | 172.707 | 403.165
SHA-R50 | Reach | 0.522 | 2.477 | 7.229 | 10.569 | 13.866 | 17.967 | 23.716 | 46.876 | 72.841 | 104.619 | 158.73 | 175.313 | 410.119
SHA-R51 | Reach | 0.558 | 2.638 | 7.686 | 11.233 | 14.734 | 19.086 | 25.088 | 48.551 | 74.977 | 107.297 | 162.33 | 179.192 | 420.911
SHA-R52 | Reach | 0.6 | 2.75 | 8.004 | 11.696 | 15.348 | 19.895 | 26.068 | 49.721 | 76.446 | 109.269 | 164.855 | 181.886 | 428.106
SHA-O1 | Junction | 0.469 | 1.915 | 5.257 | 7.557 | 9.811 | 12.601 | 16.052 | 21.873 | 27.461 | 34.342 | 45.992 | 49.56 | 123.645
SHA-O2 | Junction | 0.408 | 1.617 | 4.364 | 6.244 | 8.084 | 10.359 | 13.17 | 17.909 | 22.458 | 28.059 | 37.538 | 40.442 | 101.316
SHA-O3 | Junction | 0.053 | 0.187 | 0.505 | 0.719 | 0.927 | 1.184 | 1.501 | 2.036 | 2.55 | 3.203 | 4.283 | 4.614 | 11.737
SHA-O4 | Junction | 0.075 | 0.261 | 0.691 | 0.979 | 1.259 | 1.604 | 2.029 | 2.745 | 3.432 | 4.299 | 5.738 | 6.179 | 15.865
SHA-O5 | Junction | 0.6 | 2.75 | 8.004 | 11.696 | 15.348 | 19.895 | 26.068 | 49.721 | 76.446 | 109.269 | 164.855 | 181.886 | 428.106
SHA-O6 | Junction | 0.119 | 0.454 | 1.243 | 1.781 | 2.306 | 2.956 | 3.759 | 5.114 | 6.415 | 8.05 | 10.774 | 11.609 | 30.089
Hawasinah 02 | Junction | 2.671 | 9.526 | 24.482 | 34.603 | 44.473 | 56.639 | 71.63 | 96.847 | 121.01 | 150.66 | 200.889 | 216.267 | 365.366
Hawasinah 02 Reservoir | Reservoir | 0 | 0 | 14.069 | 24.191 | 34.061 | 46.226 | 61.218 | 86.435 | 110.598 | 140.248 | 190.476 | 205.855 | 354.953
Hawasinah 11 | Junction | 1.752 | 5.88 | 14.667 | 20.561 | 26.29 | 33.343 | 42.027 | 56.617 | 70.587 | 87.702 | 116.714 | 125.594 | 217.688
Hawasinah 11 Reservoir | Reservoir | 0 | 0 | 0 | 0 | 0 | 0.171 | 8.854 | 23.444 | 37.414 | 54.529 | 83.541 | 92.421 | 184.515
Hawasinah EX | Junction | 0.601 | 3.059 | 19.973 | 33.265 | 46.259 | 62.464 | 83.563 | 129.621 | 173.739 | 228.04 | 319.973 | 348.082 | 688.033
Hawasinah EX Reservoir | Reservoir | 0 | 0 | 0 | 0 | 0 | 0 | 4.336 | 50.392 | 94.509 | 148.807 | 240.738 | 268.847 | 608.814
Sakhin 04 | Junction | 0.672 | 2.624 | 7 | 9.991 | 12.915 | 16.53 | 20.993 | 28.513 | 35.727 | 44.574 | 59.586 | 64.183 | 138.009
Sakhin 04 Reservoir | Reservoir | 0 | 0 | 0 | 0 | 0 | 0 | 0 | 5.907 | 13.121 | 21.968 | 36.98 | 41.577 | 115.403
Sakhin 08 | Junction | 0.592 | 2.133 | 5.495 | 7.771 | 9.987 | 12.72 | 16.088 | 21.753 | 27.181 | 33.831 | 45.113 | 48.567 | 97.26
Sakhin 08 Reservoir | Reservoir | 0 | 0 | 0 | 0.309 | 2.525 | 5.258 | 8.626 | 14.291 | 19.719 | 26.369 | 37.651 | 41.105 | 89.798
Sarami 03 | Junction | 1.664 | 5.757 | 14.541 | 20.437 | 26.176 | 33.26 | 41.986 | 56.652 | 70.697 | 87.931 | 117.115 | 126.048 | 218.515
Sarami 03 Reservoir | Reservoir | 0 | 0 | 0 | 0 | 0 | 0 | 0 | 13.95 | 27.996 | 45.23 | 74.413 | 83.346 | 175.814
Sarami 05 | Junction | 0.355 | 1.356 | 3.593 | 5.116 | 6.603 | 8.438 | 10.703 | 14.517 | 18.173 | 22.652 | 30.255 | 32.583 | 67.708
Sarami 05 Reservoir | Reservoir | 0 | 0 | 0 | 0 | 0 | 0 | 0 | 0 | 3.65 | 8.129 | 15.732 | 18.06 | 53.185
Shafan 02 | Junction | 1.669 | 5.716 | 14.398 | 20.223 | 25.881 | 32.863 | 41.47 | 55.942 | 69.804 | 86.8 | 115.598 | 124.411 | 212.709
Shafan 02 Reservoir | Reservoir | 0 | 0 | 0 | 0 | 0 | 0 | 0 | 14.335 | 28.197 | 45.193 | 73.99 | 82.804 | 171.101
Shafan 08 site | Junction | 0.433 | 1.808 | 4.985 | 7.181 | 9.337 | 12.008 | 15.311 | 33.31 | 52.055 | 75.076 | 114.118 | 126.066 | 265.063

## reaches Q
element | type | 2yr | 5yr | 10yr | 25yr | 50yr | 100yr | 200yr | 500yr | 1000yr | 2000yr | 5000yr | 10000yr | PMP
HAW-R1 | Reach | 4 | 15.8 | 36.7 | 52 | 66.8 | 84.9 | 107.1 | 143.9 | 178.9 | 197.6 | 261.2 | 280.6 | 484.8
HAW-R2 | Reach | 4.3 | 17.7 | 42.3 | 60.3 | 77.8 | 99.1 | 125.1 | 168.5 | 209.4 | 232 | 306.5 | 329.5 | 580.2
HAW-R3 | Reach | 3.4 | 10.8 | 22.6 | 31.3 | 39.7 | 49.8 | 62.1 | 82.6 | 101.8 | 112.1 | 147.6 | 158.4 | 274.8
HAW-R4 | Reach | 84.5 | 308.6 | 547.5 | 752 | 948.6 | 1186.8 | 1475.7 | 1956.2 | 2414.4 | 2679.4 | 3526.6 | 3782.3 | 4546.4
HAW-R5 | Reach | 107.1 | 270.9 | 542.6 | 645.9 | 757.9 | 892.5 | 1103.4 | 1456.8 | 1795.9 | 1967.8 | 2585.6 | 2771 | 2814.1
HAW-R6 | Reach | 5.6 | 21.7 | 54.8 | 79.2 | 104.2 | 135.7 | 175.2 | 243.1 | 309.2 | 349.7 | 475.9 | 514.6 | 1047.7
HAW-R7 | Reach | 6.5 | 25.3 | 60.6 | 88 | 116.4 | 152.3 | 197.3 | 273 | 344.9 | 386.2 | 518.4 | 559.5 | 1049.9
HAW-R8 | Reach | 113.6 | 458.6 | 1156.5 | 1621.8 | 2064.5 | 2607.2 | 3267.1 | 4360.9 | 5393.2 | 6041.4 | 7953.3 | 8538.4 | 11447.1
HAW-R9 | Reach | 96.7 | 301.1 | 754.3 | 1111.8 | 1446.9 | 1844.3 | 2332 | 3160.6 | 3950.5 | 4410.6 | 5890.9 | 6354.9 | 8597.3
HAW-R10 | Reach | 5.6 | 21.7 | 54.7 | 79.1 | 104 | 135.4 | 174.9 | 242.6 | 308.7 | 348.8 | 474.5 | 513.6 | 1047
HAW-R11 | Reach | 105.3 | 428.8 | 1192.4 | 1736.5 | 2258.5 | 2894.9 | 3671.3 | 4962.7 | 6194 | 6985.3 | 9284.9 | 9982.1 | 14055.6
HAW-R12 | Reach | 97.7 | 333.3 | 723.3 | 1075.3 | 1409.2 | 1824.5 | 2323.2 | 3168.1 | 3982.2 | 4470.4 | 5998.3 | 6459.7 | 9159.8
HAW-R13 | Reach | 99.9 | 418.1 | 1215 | 1797 | 2365.3 | 3067.7 | 3926 | 5367.4 | 6743.2 | 7652 | 10220.8 | 11010.7 | 16444.6
HAW-R14 | Reach | 96.4 | 349.8 | 769.6 | 1093.8 | 1418 | 1855.9 | 2385.4 | 3275 | 4147.3 | 4696 | 6333.7 | 6846.4 | 10428.5
HAW-R15 | Reach | 0 | 0 | 0 | 0 | 0 | 14.4 | 324.5 | 1453.4 | 2778.2 | 4023.7 | 6311.8 | 6943.1 | 11567
HAW-R16 | Reach | 0 | 0 | 708.5 | 1399.9 | 2124.5 | 2927.5 | 3836.4 | 5307.9 | 6694.2 | 7653.3 | 10268 | 11063.5 | 17679.1
HAW-R17 | Reach | 28.9 | 130.4 | 354.5 | 514.3 | 669.7 | 860 | 1092.5 | 1620.5 | 3337.3 | 5156.3 | 8417.7 | 9285.1 | 17569.8
HAW-R18 | Reach | 20.2 | 103 | 584.1 | 1254.4 | 1987.4 | 2916.4 | 4049 | 5825.2 | 7416.6 | 9984.3 | 16091.6 | 17591.7 | 31131.3
HAW-R19 | Reach | 0 | 0 | 0 | 0 | 0 | 0 | 173.7 | 1575.9 | 3596.3 | 6221.2 | 11599.9 | 13330.6 | 32380.9
HAW-R20 | Reach | 0 | 0 | 0 | 0 | 0 | 0 | 173.7 | 1575.9 | 3596.2 | 6219.6 | 11598 | 13328.1 | 32379.2
HAW-R21 | Reach | 0 | 0 | 0 | 0 | 0 | 0 | 173.5 | 1574 | 3588.6 | 6200.4 | 11557.9 | 13278.7 | 32319.4
HAW-R22 | Reach | 0.7 | 4.5 | 12.5 | 18.7 | 24.6 | 32.1 | 170.5 | 1567.5 | 3567.6 | 6160.8 | 11470.3 | 13173.1 | 32271.3
HAW-R23 | Reach | 1.2 | 6.5 | 18.5 | 27.3 | 36 | 46.6 | 167.9 | 1565.1 | 3561.9 | 6152.1 | 11455.9 | 13157.6 | 32297.8
HAW-R24 | Reach | 3.3 | 16.7 | 49.7 | 74.2 | 98.5 | 130.7 | 171.4 | 1544.7 | 3520 | 6097.3 | 11385.8 | 13075.8 | 32423
HAW-R25 | Reach | 5.2 | 19.7 | 56.6 | 85.5 | 115.1 | 152.4 | 200 | 1347.4 | 2931.7 | 5092.8 | 9761.6 | 11274.8 | 30240.4
SAK-R1 | Reach | 2.2 | 9.1 | 21.7 | 30.9 | 39.9 | 50.8 | 64.3 | 86.6 | 107.9 | 119.7 | 158.6 | 170.3 | 310.5
SAK-R2 | Reach | 8 | 30.5 | 73.7 | 104.6 | 134.5 | 170.6 | 214.8 | 287.9 | 357.5 | 399.4 | 527.3 | 566.5 | 1160.5
SAK-R3 | Reach | 16.3 | 63.8 | 154.2 | 219.1 | 281.8 | 357.6 | 450 | 604.3 | 749.5 | 836 | 1104.3 | 1186.2 | 2071.5
SAK-R4 | Reach | 39 | 128.8 | 291.1 | 405.4 | 514.5 | 646.7 | 807.9 | 1075.5 | 1328.2 | 1484.4 | 1953.9 | 2097.1 | 3370.7
SAK-R5 | Reach | 7.9 | 29.7 | 71.9 | 102.5 | 132 | 168.2 | 212.4 | 286 | 355.9 | 400.3 | 530.5 | 570.3 | 1251.1
SAK-R6 | Reach | 0 | 0 | 0 | 17.7 | 91.4 | 240.8 | 466.4 | 876.4 | 1249 | 1558.9 | 2183 | 2367 | 4675.8
SAK-R7 | Reach | 37.6 | 137.7 | 325.2 | 458.5 | 586.2 | 741.4 | 930.5 | 1243.9 | 1541.9 | 1719.7 | 2270.1 | 2436.4 | 4057.9
SAK-R8 | Reach | 0 | 0 | 0 | 0 | 0 | 0 | 0 | 199.2 | 605.5 | 1132.6 | 2260.4 | 2608.9 | 6901.1
SAK-R9 | Reach | 8.7 | 32.5 | 80.3 | 116.3 | 152.1 | 196.5 | 251.7 | 344.8 | 433.9 | 493.2 | 661.4 | 712.6 | 1626.1
SAK-R10 | Reach | 0 | 0 | 0 | 17.7 | 91.3 | 240.6 | 465.8 | 874.3 | 1246.8 | 1556.7 | 2180.2 | 2364.3 | 4673.1
SAK-R11 | Reach | 6.7 | 28.5 | 70.8 | 101 | 130.4 | 166.5 | 210.6 | 284.3 | 607.7 | 1137.8 | 2261.3 | 2613.8 | 7404.9
SAK-R12 | Reach | 0 | 0 | 0 | 17.7 | 91.3 | 240.2 | 464.7 | 872.4 | 1243.6 | 1553 | 2176 | 2360.5 | 4669.1
SAK-R13 | Reach | 0 | 0 | 0 | 17.6 | 91.1 | 239.4 | 463 | 868.7 | 1239.3 | 1548.6 | 2171 | 2354.1 | 4662.4
SAK-R14 | Reach | 14.7 | 65.4 | 174.8 | 251.6 | 329 | 431 | 561.1 | 784.2 | 1001.8 | 1197.5 | 2401.7 | 2790.9 | 9108
SAK-R15 | Reach | 14.6 | 65 | 174.4 | 251.3 | 328.1 | 428.4 | 556.7 | 778 | 994.1 | 1190.5 | 2382 | 2768.8 | 9084.2
SAK-R16 | Reach | 19.4 | 86.2 | 229.9 | 333 | 433.2 | 555.7 | 705.5 | 1152 | 1711.1 | 2238.4 | 3270.7 | 3573.7 | 8170.6
SAK-R17 | Reach | 19 | 84.4 | 225.8 | 327.5 | 426.3 | 547.3 | 695.5 | 1116.7 | 1672.7 | 2209.5 | 3244.5 | 3547.9 | 8143.3
SAK-R18 | Reach | 14.9 | 66.6 | 180.7 | 262.8 | 343.4 | 445.1 | 579.3 | 812.3 | 1040.3 | 1199.2 | 2390.3 | 2777.8 | 9268.2
SAK-R19 | Reach | 29.5 | 142.3 | 403.1 | 594.9 | 787.6 | 1029.4 | 1331.7 | 1848.7 | 2351.3 | 2710.6 | 4289.6 | 4781.3 | 16926.7
SAK-R20 | Reach | 26.9 | 115.7 | 341.9 | 499.1 | 657.6 | 860.4 | 1119.3 | 1569.8 | 2014.6 | 2574.5 | 3984.3 | 4511.5 | 16225
SAK-R21 | Reach | 28 | 116.1 | 364 | 547.9 | 735.1 | 977.6 | 1289.3 | 1836.7 | 2376.5 | 2967.1 | 4520.3 | 4997.3 | 17885.4
SAR-R1 | Reach | 7.9 | 32.4 | 82.6 | 118.5 | 153 | 195.3 | 246.9 | 332.7 | 413.9 | 467.7 | 618.9 | 665.1 | 1494.4
SAR-R2 | Reach | 0 | 0 | 0 | 0 | 0 | 0 | 0 | 0 | 117.4 | 363.9 | 987.9 | 1200.3 | 3529.3
SAR-R3 | Reach | 2.7 | 10.7 | 24.9 | 35.3 | 45.4 | 57.6 | 72.7 | 97.5 | 121 | 133.7 | 176.8 | 190 | 328.5
SAR-R4 | Reach | 18.5 | 78.8 | 209.5 | 301.9 | 391.5 | 501.4 | 635.4 | 858.5 | 1070.6 | 1223.2 | 1621.1 | 1742.5 | 4103.6
SAR-R5 | Reach | 2.7 | 10 | 22.7 | 31.9 | 40.9 | 51.8 | 65 | 86.9 | 107.6 | 118.7 | 156.4 | 167.9 | 287
SAR-R6 | Reach | 82.1 | 253.6 | 439.1 | 603.4 | 759.4 | 947.7 | 1178.6 | 1558 | 1921.9 | 2118.6 | 2782.3 | 2986.6 | 3435.3
SAR-R7 | Reach | 9 | 26.2 | 66 | 94.8 | 123.4 | 159.5 | 204.9 | 283.2 | 359.8 | 426.1 | 578.6 | 625.8 | 1732.6
SAR-R8 | Reach | 81.6 | 322.7 | 800.1 | 1118.9 | 1429.7 | 1808.4 | 2270.5 | 3038.8 | 3765.8 | 4184.4 | 5528.6 | 5934.5 | 7614.6
SAR-R9 | Reach | 77.2 | 354 | 945.3 | 1345.8 | 1744.4 | 2229.9 | 2814.7 | 3785.8 | 4705.7 | 5259.7 | 6955.5 | 7464.5 | 10550.6
SAR-R10 | Reach | 0 | 0 | 0 | 0 | 0 | 0 | 0 | 481.7 | 1299.1 | 2345.1 | 4554.7 | 5233.6 | 10663.8
SAR-R11 | Reach | 4.9 | 24.3 | 65.5 | 95.7 | 125.2 | 161.6 | 205.9 | 421.8 | 1186.8 | 2379.4 | 4768.2 | 5520 | 13190
SAR-R12 | Reach | 7 | 36.4 | 104.3 | 160.6 | 219.5 | 296.7 | 397.5 | 570.9 | 1182.1 | 2380.1 | 4798 | 5562.5 | 14168.9
SAR-R13 | Reach | 7 | 36.2 | 104 | 159.5 | 218.5 | 295 | 394.6 | 566.1 | 1181.4 | 2373.7 | 4782.3 | 5544.5 | 14153.5
SAR-R14 | Reach | 10.7 | 54.4 | 159.7 | 242.8 | 325.2 | 427 | 552.5 | 762.6 | 1161.4 | 2352.3 | 4764 | 5529.9 | 14979.7
SAR-R15 | Reach | 21.3 | 104 | 302.7 | 449.3 | 594.3 | 773.9 | 995 | 1394.2 | 1803.6 | 2174.5 | 4584.2 | 5365.1 | 17115.7
SAR-R16 | Reach | 21.5 | 104.7 | 305.1 | 453 | 599.4 | 780.9 | 1004.7 | 1403.4 | 1815.7 | 2169.9 | 4579.9 | 5360.1 | 17189.2
SAR-R17 | Reach | 21.4 | 104.5 | 304.6 | 452.4 | 599.2 | 781.1 | 1006.5 | 1405.8 | 1816.1 | 2150.8 | 4533.7 | 5305.5 | 17171.3
SHA-R1 | Reach | 34.3 | 125.4 | 298.2 | 421 | 538.4 | 682 | 856.1 | 1145.2 | 1420.2 | 1589.1 | 2096.4 | 2251.9 | 3790.3
SHA-R2 | Reach | 2.5 | 9.9 | 22.5 | 31.7 | 40.7 | 51.6 | 64.8 | 87.2 | 108.4 | 119.4 | 157.6 | 169.5 | 269.9
SHA-R3 | Reach | 1.7 | 7.2 | 16.7 | 23.7 | 30.5 | 38.9 | 49 | 65.8 | 82 | 90.4 | 119.7 | 128.6 | 208.7
SHA-R4 | Reach | 5.4 | 22.3 | 55.2 | 79 | 102.1 | 130.2 | 164.3 | 221.3 | 275.2 | 307 | 405.6 | 435.9 | 844.2
SHA-R5 | Reach | 2.5 | 10.2 | 23.5 | 33.2 | 42.6 | 54.2 | 68.5 | 92 | 114.3 | 125.7 | 166.8 | 179.1 | 283.8
SHA-R6 | Reach | 10.1 | 42.1 | 108 | 155 | 200.5 | 256.2 | 324 | 436.6 | 543.8 | 613 | 811.5 | 872.1 | 1868
SHA-R7 | Reach | 16.5 | 69.4 | 182.2 | 262.4 | 339.9 | 434.8 | 550.6 | 743.6 | 926.5 | 1054 | 1396 | 1500.5 | 3457.5
SHA-R8 | Reach | 2.3 | 9.6 | 23.4 | 33.4 | 43.2 | 55 | 69.5 | 93.5 | 116.2 | 129 | 170.7 | 183.4 | 330.8
SHA-R9 | Reach | 1.6 | 6.4 | 14.7 | 20.9 | 26.8 | 34.1 | 42.9 | 57.8 | 71.6 | 78.8 | 104.5 | 112.3 | 174.1
SHA-R10 | Reach | 6.8 | 27.5 | 68.4 | 97.9 | 126.4 | 161 | 203.3 | 273.7 | 340.1 | 381.1 | 504.4 | 541.8 | 1096.8
SHA-R11 | Reach | 2.7 | 11 | 26.4 | 37.8 | 48.7 | 62.1 | 78.4 | 105.3 | 131 | 145.5 | 192.1 | 206.3 | 371.7
SHA-R12 | Reach | 3.9 | 15.9 | 39.3 | 56.2 | 72.6 | 92.5 | 116.9 | 157 | 195.5 | 217.9 | 287.9 | 309.4 | 591.9
SHA-R13 | Reach | 3.6 | 14.8 | 35.5 | 50.7 | 65.5 | 83.4 | 105 | 141.2 | 175.6 | 194.4 | 256.9 | 275.9 | 475.4
SHA-R14 | Reach | 4.2 | 17.2 | 42.6 | 60.9 | 78.7 | 100.3 | 126.5 | 170.2 | 211.7 | 236.2 | 312.4 | 335.5 | 643
SHA-R15 | Reach | 2.5 | 10.1 | 24 | 34.2 | 44 | 56 | 70.6 | 94.9 | 117.9 | 130.4 | 172.3 | 185.1 | 317.5
SHA-R16 | Reach | 3.4 | 13.7 | 33.4 | 47.8 | 61.7 | 78.6 | 99.1 | 133.2 | 165.5 | 183.8 | 243 | 261.1 | 480.8
SHA-R17 | Reach | 92.2 | 375.3 | 811.3 | 996.6 | 1235.8 | 1428.8 | 1716.8 | 2278.1 | 2809.7 | 3108 | 4086.4 | 4383 | 5030
SHA-R18 | Reach | 34 | 124.6 | 296.8 | 419 | 536.2 | 678.8 | 852.4 | 1140.6 | 1413.1 | 1582.2 | 2087.8 | 2242.6 | 3784
SHA-R19 | Reach | 5.6 | 22.9 | 55.7 | 79.7 | 102.8 | 130.9 | 165.4 | 222.4 | 276 | 306.6 | 405.8 | 435.9 | 789.2
SHA-R20 | Reach | 4.1 | 10.4 | 24.5 | 34.9 | 45.2 | 58.3 | 74.8 | 103.1 | 131 | 153.1 | 210.3 | 228.6 | 577.1
SHA-R21 | Reach | 4 | 13.9 | 30.8 | 43.1 | 55.4 | 70.7 | 89.7 | 121.3 | 151.2 | 167.6 | 222.3 | 239.5 | 402.1
SHA-R22 | Reach | 7.1 | 29.4 | 72.8 | 104.4 | 135 | 172.3 | 217.5 | 293.2 | 364.3 | 406.5 | 537.7 | 577.5 | 1091.4
SHA-R23 | Reach | 4.5 | 18 | 43.2 | 61.5 | 80.3 | 103.8 | 132.9 | 181.8 | 228.3 | 254.3 | 339.2 | 365.3 | 654.9
SHA-R24 | Reach | 2.8 | 7.2 | 17.3 | 24.6 | 32 | 41.3 | 52.9 | 73.2 | 93.2 | 110 | 150.4 | 163.2 | 433.9
SHA-R25 | Reach | 16.6 | 70 | 184.3 | 265.5 | 344.1 | 440.5 | 558.2 | 754.2 | 940.3 | 1072.2 | 1421.6 | 1527.9 | 3602.9
SHA-R26 | Reach | 6.4 | 26.4 | 66.3 | 96.1 | 125.6 | 162.4 | 207.7 | 283.7 | 356.8 | 402.2 | 538.8 | 580.9 | 1216.7
SHA-R27 | Reach | 3.5 | 14.3 | 35.5 | 51.1 | 67.2 | 87.3 | 112.2 | 154.4 | 194.5 | 218.6 | 293.3 | 315.9 | 609.5
SHA-R28 | Reach | 10.5 | 44 | 113.8 | 164.2 | 213.1 | 272.9 | 346.2 | 468.3 | 584.2 | 662.5 | 879.5 | 945.8 | 2133.2
SHA-R29 | Reach | 7.4 | 27.1 | 62.6 | 88.3 | 113.6 | 144.5 | 181.6 | 243.8 | 301.6 | 335 | 441.5 | 473.6 | 892.8
SHA-R30 | Reach | 87.4 | 320.2 | 905 | 1333.9 | 1747.9 | 2241.2 | 2828.6 | 3792.2 | 4700.5 | 5250.5 | 6933.2 | 7439.8 | 10268.5
SHA-R31 | Reach | 6.4 | 26.5 | 65.2 | 93.6 | 121.7 | 156 | 198.4 | 268.8 | 335.8 | 374.5 | 497.5 | 535.5 | 1018.8
SHA-R32 | Reach | 4.8 | 16.7 | 38.1 | 53.8 | 69.7 | 89.8 | 114.9 | 157.9 | 198.9 | 222.9 | 299.7 | 323.4 | 595.9
SHA-R33 | Reach | 0 | 0 | 0 | 0 | 0 | 0 | 0 | 526.1 | 1388.9 | 2463.5 | 4706.4 | 5392.8 | 10518.4
SHA-R34 | Reach | 7.4 | 30.7 | 76.8 | 111 | 144.4 | 185.2 | 235.2 | 319.2 | 398.7 | 447.4 | 595.2 | 640.3 | 1277.5
SHA-R35 | Reach | 12.2 | 51.3 | 135.4 | 197.1 | 256.6 | 329.9 | 419.7 | 569.6 | 712.6 | 810.1 | 1078.5 | 1160.3 | 2643.1
SHA-R36 | Reach | 16.6 | 70 | 184.4 | 265.8 | 344.8 | 441.3 | 559.6 | 756.5 | 943.5 | 1077.6 | 1429.2 | 1536.6 | 3665.7
SHA-R37 | Reach | 4.7 | 17.1 | 42.8 | 61.3 | 80 | 103.5 | 132.9 | 182.9 | 231.3 | 261.1 | 352.3 | 380.1 | 773
SHA-R38 | Reach | 6.5 | 26.8 | 67.6 | 98 | 128.4 | 166.1 | 212.6 | 291.6 | 367.4 | 415.1 | 557.7 | 601.7 | 1296
SHA-R39 | Reach | 6.4 | 21.1 | 56.5 | 82.4 | 107.7 | 139.7 | 180.4 | 251.8 | 322.7 | 377.7 | 520.7 | 565.6 | 1419.4
SHA-R40 | Reach | 0 | 0 | 0 | 0 | 0 | 0 | 71.5 | 506.6 | 1408.3 | 2619.1 | 5182.2 | 5997.9 | 14439.4
SHA-R41 | Reach | 7.6 | 31.3 | 78.9 | 114.6 | 149.6 | 192.7 | 246.3 | 335.6 | 421.3 | 475 | 635.2 | 683.7 | 1411.6
SHA-R42 | Reach | 10.6 | 42.4 | 106.3 | 153.6 | 200.9 | 260.6 | 334.5 | 460.8 | 582.3 | 659.5 | 888.6 | 958.8 | 2035.8
SHA-R43 | Reach | 1.7 | 8.3 | 20.6 | 30.1 | 39.3 | 50.4 | 72.5 | 503.4 | 1400.4 | 2602.1 | 5143.3 | 5954.6 | 14463.2
SHA-R44 | Reach | 19.8 | 86.1 | 231 | 338.8 | 442.2 | 569.3 | 725.3 | 986.8 | 1236.6 | 1423.5 | 1896.9 | 2041.2 | 5129.8
SHA-R45 | Reach | 18.4 | 78.1 | 203.8 | 296.2 | 386.6 | 498 | 634.8 | 864.8 | 1083.8 | 1230.8 | 1641.5 | 1768.3 | 3932.9
SHA-R46 | Reach | 5.9 | 29.8 | 83.4 | 122.8 | 161.2 | 208.4 | 266.1 | 495.6 | 1375.5 | 2556.5 | 5047.3 | 5842.6 | 14815.8
SHA-R47 | Reach | 20.8 | 87.3 | 232.6 | 345.4 | 456.7 | 595.4 | 768.7 | 1064.9 | 1352.4 | 1551.7 | 2104.7 | 2274.2 | 5198
SHA-R48 | Reach | 18.1 | 91.8 | 278.6 | 413.8 | 547 | 711.3 | 913.3 | 1256.7 | 1617.1 | 2668.9 | 5449.2 | 6349.4 | 19064.6
SHA-R49 | Reach | 19.6 | 95.1 | 289.8 | 431.2 | 570.5 | 743.2 | 955.9 | 1314.1 | 1689.8 | 2654.8 | 5437.2 | 6343.1 | 19403.3
SHA-R50 | Reach | 20.1 | 97.8 | 292.5 | 435.5 | 576.8 | 752 | 967.7 | 1330.7 | 1706.2 | 2633.4 | 5393.4 | 6293.7 | 19498.5
SHA-R51 | Reach | 20.6 | 100.4 | 296.2 | 441.1 | 584.6 | 762.5 | 981.8 | 1350.5 | 1730.9 | 2618.1 | 5369.4 | 6268.8 | 19703.1
SHA-R52 | Reach | 20.3 | 92.7 | 280.1 | 417.1 | 553.9 | 725.1 | 937.9 | 1298 | 1652.7 | 2215.7 | 4472.8 | 5232.1 | 17842.1

## junctions Q
element | type | 2yr | 5yr | 10yr | 25yr | 50yr | 100yr | 200yr | 500yr | 1000yr | 2000yr | 5000yr | 10000yr | PMP
HAW-J1 | Junction | 74.7 | 209.9 | 420.2 | 574.2 | 720.6 | 897.9 | 1113.2 | 1470.8 | 1810.6 | 1987.6 | 2610.6 | 2800.9 | 2823.3
HAW-J2 | Junction | 86.6 | 259.1 | 552.3 | 760.7 | 959.3 | 1200 | 1492.6 | 1978.2 | 2438.8 | 2707.8 | 3560.2 | 3820.3 | 4559.8
HAW-J3 | Junction | 4.7 | 18.9 | 44.6 | 63.8 | 82.2 | 104.6 | 131.9 | 177.2 | 220.1 | 243.2 | 321.3 | 345.1 | 587.2
HAW-J4 | Junction | 4.4 | 17.1 | 39.3 | 55.9 | 71.8 | 91.2 | 114.8 | 153.8 | 190.8 | 210.2 | 277.5 | 298 | 492.2
HAW-J5 | Junction | 3.7 | 11.6 | 24 | 33.3 | 42.1 | 52.9 | 65.9 | 87.4 | 107.9 | 118.4 | 155.7 | 167.1 | 278.6
HAW-J6 | Junction | 97.5 | 319.8 | 829.1 | 1195.9 | 1499.8 | 1878.5 | 2350 | 3161.5 | 3960.4 | 4430 | 5925.6 | 6380 | 8608.5
HAW-J7 | Junction | 115.2 | 506.7 | 1175.1 | 1620.2 | 2073.3 | 2620.5 | 3285 | 4381.9 | 5420.5 | 6065.5 | 7992.9 | 8578.9 | 11464.8
HAW-J8 | Junction | 6.4 | 24.2 | 59 | 85.6 | 112.9 | 147.2 | 190.1 | 263.8 | 334.7 | 377.1 | 511.1 | 552.7 | 1075.2
HAW-J9 | Junction | 6.5 | 25.4 | 60.8 | 88.6 | 117.3 | 153.7 | 198.9 | 274.9 | 348.6 | 389.2 | 523 | 564.1 | 1052
HAW-J10 | Junction | 98.6 | 313.7 | 762 | 1117.4 | 1460.4 | 1863.9 | 2363.8 | 3210.1 | 4019.4 | 4498.3 | 6029.1 | 6504.7 | 9170
HAW-J11 | Junction | 112.6 | 476.6 | 1262.9 | 1810.9 | 2329.3 | 2970 | 3753.6 | 5063.6 | 6314.4 | 7109.4 | 9448.7 | 10158.5 | 14141
HAW-J12 | Junction | 5.6 | 21.7 | 54.8 | 79.2 | 104.2 | 135.7 | 175.2 | 243.1 | 309.2 | 349.7 | 475.9 | 514.6 | 1047.7
HAW-J13 | Junction | 98.8 | 347.5 | 771.3 | 1096.8 | 1439.6 | 1877.7 | 2404.9 | 3305.4 | 4174.1 | 4719.1 | 6362.2 | 6869 | 10434.6
HAW-J14 | Junction | 102.8 | 430.2 | 1240.6 | 1830.7 | 2404.3 | 3111.8 | 3980.6 | 5436.4 | 6826.1 | 7738 | 10322.7 | 11121.7 | 16499.7
HAW-J15 | Junction | 29.6 | 132.4 | 358 | 518.9 | 675.3 | 866.9 | 1101 | 1709.2 | 3568.6 | 5421.1 | 8523.7 | 9399.7 | 17641.2
HAW-J16 | Junction | 20.5 | 103.9 | 594.3 | 1323.1 | 2122.5 | 3105.7 | 4177.8 | 5877.3 | 7478.8 | 10210.8 | 16303 | 17760.8 | 31210.2
HAW-J17 | Junction | 0 | 0 | 0 | 0 | 0 | 0 | 173.7 | 1575.9 | 3596.3 | 6221.2 | 11599.9 | 13330.6 | 32380.9
HAW-J18 | Junction | 0 | 0 | 0 | 0 | 0 | 0 | 173.7 | 1575.9 | 3596.2 | 6219.6 | 11598 | 13328.1 | 32379.2
HAW-J19 | Junction | 0.8 | 5.1 | 13.6 | 20.2 | 26.6 | 34.6 | 170.8 | 1571.3 | 3583.5 | 6194.8 | 11552 | 13272.2 | 32382.1
HAW-J20 | Junction | 1.2 | 6.5 | 18.5 | 27.4 | 36.1 | 46.7 | 167.9 | 1565.2 | 3563.1 | 6156 | 11464.7 | 13166.8 | 32304.5
HAW-J21 | Junction | 3.4 | 17 | 50.5 | 75.1 | 99.8 | 132.2 | 173.4 | 1553.7 | 3543.5 | 6132.7 | 11439.3 | 13133.9 | 32502.5
HAW-J22 | Junction | 5.8 | 30.1 | 87.5 | 129.4 | 171.7 | 227.8 | 299.4 | 1532.9 | 3498.9 | 6077.9 | 11379.7 | 13055.6 | 32681.5
HAW-O1 | Junction | 5.6 | 20.5 | 59.7 | 90.7 | 122.6 | 163.7 | 217.4 | 1344.5 | 2926.7 | 5086.7 | 9752.8 | 11267.3 | 30305.2
HAW-O2 | Junction | 4.1 | 12.8 | 27.6 | 38.9 | 49.9 | 63.2 | 79.9 | 107.7 | 134.4 | 148.8 | 198.6 | 213.9 | 401.2
SAK-J1 | Junction | 38.7 | 139.9 | 328.8 | 463.2 | 591.9 | 748.3 | 938.5 | 1255.1 | 1555 | 1735.1 | 2288.9 | 2457.8 | 4069.7
SAK-J2 | Junction | 17.1 | 65.8 | 157.5 | 223.4 | 286.7 | 363.9 | 457.9 | 614 | 761.9 | 848.4 | 1120.4 | 1203.3 | 2082.2
SAK-J3 | Junction | 39.5 | 129.8 | 293.1 | 407.9 | 517.5 | 650.6 | 812.3 | 1080.7 | 1335.5 | 1491.5 | 1964.1 | 2108.3 | 3377.3
SAK-J4 | Junction | 8.2 | 31.1 | 75 | 106.3 | 136.3 | 172.9 | 217.5 | 291.6 | 361.8 | 404.1 | 533.6 | 573.1 | 1164.8
SAK-J5 | Junction | 2.5 | 10.1 | 24.1 | 34.4 | 44.3 | 56.4 | 71.1 | 95.4 | 118.5 | 130.9 | 173 | 185.8 | 318.2
SAK-J6 | Junction | 16.3 | 63.8 | 154.2 | 219.1 | 281.8 | 357.6 | 450 | 604.3 | 749.5 | 836 | 1104.3 | 1186.2 | 2071.5
SAK-J7 | Junction | 8.3 | 31.5 | 76.4 | 108.6 | 139.4 | 177.3 | 223.1 | 299.7 | 372 | 417.5 | 552.3 | 593.3 | 1267.8
SAK-J8 | Junction | 0 | 0 | 0 | 17.7 | 91.4 | 240.8 | 466.4 | 876.4 | 1249 | 1558.9 | 2183 | 2367 | 4675.8
SAK-J9 | Junction | 9 | 33.4 | 83.3 | 120.4 | 157.2 | 202.7 | 259.3 | 354.6 | 446.4 | 506.9 | 679.5 | 732.4 | 1643.5
SAK-J10 | Junction | 7.4 | 31.1 | 76.2 | 109.2 | 140.9 | 179.8 | 227.2 | 305.9 | 616.3 | 1159.6 | 2321.2 | 2681.9 | 7470.7
SAK-J11 | Junction | 0 | 0 | 0 | 17.7 | 91.3 | 240.6 | 465.8 | 874.3 | 1246.8 | 1556.7 | 2180.2 | 2364.3 | 4673.1
SAK-J12 | Junction | 14.9 | 66.3 | 175.7 | 252.3 | 332 | 437.8 | 571.5 | 800.5 | 1022 | 1217.1 | 2453 | 2848.5 | 9154.3
SAK-J13 | Junction | 0 | 0 | 0 | 17.7 | 91.3 | 240.2 | 464.7 | 872.4 | 1243.6 | 1553 | 2176 | 2360.5 | 4669.1
SAK-J14 | Junction | 14.7 | 65.4 | 174.8 | 251.6 | 329 | 431 | 561.1 | 784.2 | 1001.8 | 1197.5 | 2401.7 | 2790.9 | 9108
SAK-J15 | Junction | 19.6 | 86.7 | 230.8 | 334.2 | 434.3 | 557.3 | 707.6 | 1154.6 | 1715.5 | 2242.9 | 3275.9 | 3579.1 | 8175.5
SAK-J16 | Junction | 19.4 | 86.2 | 229.9 | 333 | 433.2 | 555.7 | 705.5 | 1152 | 1711.1 | 2238.4 | 3270.7 | 3573.7 | 8170.6
SAK-J17 | Junction | 14.9 | 66.7 | 180.7 | 262.9 | 343.5 | 445.1 | 579.6 | 812.9 | 1040.8 | 1199.8 | 2391.9 | 2781 | 9271.8
SAK-J18 | Junction | 29.8 | 143.9 | 408.1 | 604 | 799.9 | 1044.5 | 1348.8 | 1867.5 | 2373.3 | 2775.7 | 4372.3 | 4863.9 | 17033.8
SAK-J19 | Junction | 29.7 | 143.4 | 407.1 | 601.6 | 797.3 | 1043.5 | 1352.1 | 1879 | 2393.5 | 2768 | 4323.3 | 4822 | 17201.2
SAK-J20 | Junction | 29.4 | 130.2 | 402.7 | 605.1 | 818.1 | 1099.9 | 1461 | 2084.1 | 2692.4 | 3185.4 | 4860.7 | 5401.7 | 18900.2
SAK-O1 | Junction | 28.1 | 116.2 | 364.4 | 548.5 | 736 | 978.9 | 1291 | 1839.4 | 2380.2 | 2969.9 | 4525.3 | 5003 | 17922.3
SAK-O2 | Junction | 9 | 33.4 | 82.9 | 120.5 | 158 | 205.1 | 263.8 | 363.5 | 459.8 | 526 | 709.2 | 765.4 | 1826.8
SAK-O3 | Junction | 6.3 | 20.8 | 47 | 67.8 | 89.4 | 116.1 | 149.2 | 204.3 | 256.2 | 286.8 | 383 | 412.1 | 795.5
SAR-J1 | Junction | 72.6 | 213.4 | 442.1 | 607.2 | 764.3 | 954.5 | 1185.6 | 1569 | 1932.8 | 2130.4 | 2799.5 | 3003.8 | 3440
SAR-J2 | Junction | 8.1 | 33.1 | 84.2 | 120.6 | 155.6 | 198.5 | 250.8 | 337.7 | 420.1 | 474.1 | 627.2 | 673.8 | 1502.9
SAR-J3 | Junction | 18.6 | 79.2 | 210.2 | 302.8 | 392.7 | 502.7 | 637.1 | 860.6 | 1072.7 | 1225.4 | 1624.3 | 1745.8 | 4108.2
SAR-J4 | Junction | 2.7 | 10 | 22.8 | 32.1 | 41.1 | 52 | 65.2 | 87.1 | 107.8 | 119 | 157 | 168.6 | 287.3
SAR-J5 | Junction | 96.3 | 396 | 814.1 | 1149.4 | 1467.8 | 1859.4 | 2331.3 | 3121.6 | 3869 | 4292.9 | 5672 | 6094.2 | 7683
SAR-J6 | Junction | 11.2 | 43 | 108.6 | 157.4 | 204.6 | 262.2 | 332.6 | 449.9 | 561.1 | 634.9 | 842.2 | 905.6 | 2055.1
SAR-J7 | Junction | 80 | 350.9 | 957.8 | 1368.1 | 1764.6 | 2247.6 | 2837.2 | 3815 | 4738.1 | 5293.2 | 6998 | 7516 | 10570.6
SAR-J8 | Junction | 5.4 | 25.9 | 68.8 | 100.2 | 130.8 | 168.1 | 213.7 | 424.1 | 1201.8 | 2417.6 | 4891.1 | 5660.9 | 13302.1
SAR-J9 | Junction | 7.1 | 36.8 | 105.3 | 162.7 | 223.1 | 301.3 | 403 | 577.9 | 1184.6 | 2388.6 | 4827.7 | 5597.9 | 14194.6
SAR-J10 | Junction | 7 | 36.4 | 104.3 | 160.6 | 219.5 | 296.7 | 397.5 | 570.9 | 1182.1 | 2380.1 | 4798 | 5562.5 | 14168.9
SAR-J11 | Junction | 10.8 | 54.8 | 160.7 | 244.4 | 327.1 | 429.4 | 555 | 766.1 | 1171 | 2369.6 | 4797.1 | 5570.2 | 15014.5
SAR-J12 | Junction | 21.7 | 108.9 | 315.4 | 469.1 | 620.2 | 806.5 | 1035.6 | 1418.4 | 1843.3 | 2431.5 | 5048.5 | 5881.7 | 17680.1
SAR-J13 | Junction | 21.5 | 104.7 | 305.2 | 453.1 | 599.5 | 781.2 | 1005 | 1404.1 | 1817.2 | 2171.3 | 4579.1 | 5361.7 | 17187.6
SAR-J14 | Junction | 21.6 | 105.2 | 306.9 | 455.8 | 603.4 | 786.6 | 1012.7 | 1411 | 1826.4 | 2167.5 | 4577.2 | 5357.2 | 17258.5
SAR-O1 | Junction | 9.4 | 27.2 | 69.1 | 99.7 | 130.3 | 169.1 | 218.5 | 305.1 | 391.2 | 471.1 | 649.2 | 705.1 | 2122.2
SAR-O2 | Junction | 21.7 | 105.5 | 307.9 | 457.9 | 607 | 792.4 | 1022 | 1422.9 | 1839.6 | 2165.1 | 4527.4 | 5299.1 | 17283.7
SHA-J1 | Junction | 99.8 | 304.8 | 644.4 | 890 | 1123.9 | 1407.5 | 1752 | 2323.7 | 2865.7 | 3162.6 | 4159.1 | 4463.2 | 5060.1
SHA-J2 | Junction | 34.9 | 127.2 | 301.6 | 425.7 | 544.5 | 689.1 | 864.9 | 1156.7 | 1433.3 | 1602.7 | 2114.4 | 2270.5 | 3802.5
SHA-J3 | Junction | 2 | 7.9 | 18.1 | 25.9 | 33.3 | 42.4 | 53.4 | 71.7 | 89 | 97.8 | 129.3 | 138.8 | 212.7
SHA-J4 | Junction | 5.6 | 23 | 56.6 | 81 | 104.5 | 133.1 | 168 | 225.9 | 280.7 | 312.7 | 413.6 | 444.3 | 849.6
SHA-J5 | Junction | 2.9 | 11.3 | 26.2 | 37.2 | 47.8 | 60.7 | 76.4 | 102.4 | 127 | 140.2 | 185.1 | 198.8 | 332.4
SHA-J6 | Junction | 16.7 | 70.1 | 183.8 | 264.4 | 342.4 | 437.9 | 554.4 | 748.3 | 932.1 | 1059.7 | 1403.5 | 1508.3 | 3466.3
SHA-J7 | Junction | 3.7 | 15 | 35.9 | 51.4 | 66.2 | 84.3 | 106.4 | 142.9 | 177.5 | 196.5 | 259.7 | 278.9 | 476.5
SHA-J8 | Junction | 4.2 | 17.3 | 42.8 | 61.3 | 79 | 100.6 | 127 | 170.9 | 212.5 | 237.1 | 313.5 | 336.8 | 644
SHA-J9 | Junction | 10.3 | 42.7 | 109.3 | 156.9 | 202.9 | 259 | 327.4 | 441 | 548.7 | 618.2 | 818 | 879 | 1874.4
SHA-J10 | Junction | 2.4 | 9.9 | 24 | 34.4 | 44.3 | 56.4 | 71.2 | 95.8 | 119 | 132.1 | 174.7 | 187.6 | 333.1
SHA-J11 | Junction | 1.7 | 6.8 | 15.5 | 22.1 | 28.4 | 36.1 | 45.4 | 60.9 | 75.6 | 83.2 | 109.9 | 118 | 176.3
SHA-J12 | Junction | 2.8 | 11.5 | 27.6 | 39.5 | 50.9 | 64.7 | 81.6 | 109.6 | 136.1 | 150.9 | 199.4 | 214.2 | 375.6
SHA-J13 | Junction | 2.8 | 11.3 | 25.6 | 36.5 | 46.8 | 59.5 | 74.8 | 100.3 | 124.4 | 136.6 | 180.3 | 193.7 | 289.6
SHA-J14 | Junction | 7 | 28.1 | 69.9 | 99.9 | 128.8 | 164.1 | 207 | 278.3 | 345.9 | 387.1 | 511.8 | 549.8 | 1102.7
SHA-J15 | Junction | 4 | 16.3 | 40.1 | 57.4 | 74 | 94.3 | 119 | 159.9 | 198.7 | 221.3 | 292.7 | 314.5 | 595.1
SHA-J16 | Junction | 2.9 | 11.1 | 24.8 | 35.2 | 45.1 | 57.3 | 72 | 96.4 | 119.5 | 131.2 | 173.2 | 186 | 275.9
SHA-J17 | Junction | 3.4 | 13.8 | 33.5 | 47.9 | 61.8 | 78.8 | 99.4 | 133.7 | 166.1 | 184.6 | 244 | 262.1 | 481.2
SHA-J18 | Junction | 2.5 | 10.1 | 24.1 | 34.4 | 44.2 | 56.3 | 70.9 | 95.2 | 118.2 | 130.6 | 172.6 | 185.4 | 317.9
SHA-J19 | Junction | 97.1 | 418 | 1113.3 | 1554.3 | 1920 | 2356.2 | 2886.5 | 3825.3 | 4748.4 | 5306 | 7004.5 | 7520.1 | 10298.5
SHA-J20 | Junction | 34.3 | 125.4 | 298.2 | 421 | 538.4 | 682 | 856.1 | 1145.2 | 1420.2 | 1589.1 | 2096.4 | 2251.9 | 3790.3
SHA-J21 | Junction | 4.6 | 18.3 | 43.7 | 62.3 | 81.7 | 105.8 | 135.6 | 185 | 232.4 | 258.7 | 344.7 | 370.8 | 657.9
SHA-J22 | Junction | 6.5 | 26.7 | 66.9 | 97.3 | 127.2 | 164.2 | 209.6 | 286.3 | 360 | 405.3 | 543 | 584.9 | 1220.1
SHA-J23 | Junction | 16.7 | 70.3 | 184.9 | 266.5 | 345.3 | 441.9 | 559.8 | 756 | 942.8 | 1074.9 | 1424.9 | 1531.6 | 3606.9
SHA-J24 | Junction | 7.3 | 30.4 | 75.2 | 107.5 | 139 | 177 | 223.3 | 300.7 | 373.9 | 416.2 | 550 | 590.7 | 1098.1
SHA-J25 | Junction | 10.6 | 44.3 | 114.5 | 165 | 214 | 274.2 | 347.7 | 470.1 | 586.6 | 664.6 | 882.6 | 949 | 2136.4
SHA-J26 | Junction | 3.5 | 14.3 | 35.6 | 51.5 | 67.7 | 88.1 | 113.3 | 156 | 196.8 | 220.7 | 296.9 | 320.2 | 611.4
SHA-J27 | Junction | 4.2 | 14.5 | 31.9 | 44.8 | 58 | 74.2 | 93.9 | 127.4 | 159.1 | 175.6 | 232.9 | 250.4 | 407
SHA-J28 | Junction | 3.8 | 14.2 | 34.1 | 49.3 | 64.1 | 82.5 | 105.1 | 142.7 | 179.1 | 200 | 267 | 287.6 | 542.5
SHA-J29 | Junction | 7.2 | 24 | 52.6 | 73.8 | 95.3 | 121.4 | 153.6 | 206.6 | 257.2 | 284.2 | 375.7 | 403.9 | 700.1
SHA-J30 | Junction | 5.7 | 23.2 | 56.2 | 80.4 | 103.7 | 132.1 | 166.5 | 223.7 | 278.1 | 308.7 | 408.2 | 438.6 | 791.1
SHA-J31 | Junction | 7.5 | 27.6 | 63.5 | 89.9 | 115.5 | 146.9 | 184.9 | 247.6 | 306.3 | 339.7 | 447.3 | 479.8 | 895.5
SHA-J32 | Junction | 5 | 19.7 | 48 | 68.4 | 89.3 | 115.9 | 149.2 | 205.3 | 258.9 | 290.5 | 389.8 | 420.7 | 800.6
SHA-J33 | Junction | 6.5 | 26.9 | 67.7 | 98.2 | 128.5 | 166.4 | 213 | 291.8 | 367.5 | 415.8 | 558.5 | 602 | 1296
SHA-J34 | Junction | 16.7 | 70.4 | 185.3 | 267.1 | 346.3 | 443.3 | 561.9 | 759.4 | 946.9 | 1080.9 | 1433.6 | 1540.8 | 3670.9
SHA-J35 | Junction | 7.6 | 31.3 | 78.4 | 113.3 | 147.1 | 188.4 | 239.4 | 324.3 | 404.5 | 453.6 | 602.9 | 648.2 | 1282.4
SHA-J36 | Junction | 12.3 | 51.5 | 135.9 | 197.9 | 257.6 | 331 | 421 | 571.4 | 715 | 811.8 | 1080.6 | 1163.1 | 2645.7
SHA-J37 | Junction | 4.9 | 17.2 | 39.1 | 55.6 | 72.4 | 93.5 | 119.9 | 165.1 | 209 | 233.1 | 314.3 | 339.2 | 603.5
SHA-J38 | Junction | 6.8 | 28 | 69.2 | 100.1 | 130 | 166.6 | 211 | 285.8 | 356.6 | 396.6 | 525.9 | 565.3 | 1033.9
SHA-J39 | Junction | 10.6 | 42.6 | 106.6 | 154 | 201.9 | 261.4 | 335.9 | 462.4 | 584.4 | 661.7 | 891.5 | 962.2 | 2038.7
SHA-J40 | Junction | 7.7 | 31.7 | 79.9 | 116.1 | 151.4 | 195.1 | 249 | 339.2 | 425.7 | 478.7 | 639.7 | 689.6 | 1415.1
SHA-J41 | Junction | 8.1 | 33.2 | 82.9 | 121.4 | 160.8 | 210.9 | 273.4 | 381.1 | 484.9 | 546.8 | 739.5 | 797.8 | 1609.1
SHA-J42 | Junction | 2.2 | 10 | 23.2 | 33.5 | 43.4 | 55.7 | 72.6 | 504.7 | 1406.8 | 2617.7 | 5182.1 | 5997.4 | 14515.7
SHA-J43 | Junction | 20.8 | 90.7 | 240.6 | 353.9 | 461.2 | 592.2 | 752.5 | 1020 | 1274.4 | 1461.8 | 1942.9 | 2089.4 | 5192.7
SHA-J44 | Junction | 18.5 | 78.9 | 205.9 | 299.7 | 390.8 | 502.9 | 641.1 | 872.3 | 1093 | 1239.9 | 1653.8 | 1779.9 | 3942.8
SHA-J45 | Junction | 6.8 | 32.7 | 88.3 | 129.3 | 169.1 | 218 | 277.8 | 498.1 | 1392.7 | 2596.8 | 5148.6 | 5962.1 | 14952.3
SHA-J46 | Junction | 21.6 | 90.3 | 239.3 | 356.7 | 471.8 | 615.3 | 794.7 | 1101.6 | 1398.7 | 1601.3 | 2170.7 | 2345.3 | 5257.4
SHA-J47 | Junction | 18.2 | 92.3 | 280 | 416 | 549.4 | 714.5 | 916.7 | 1262.5 | 1628.5 | 2679.2 | 5475.2 | 6386.2 | 19100.7
SHA-J48 | Junction | 19.6 | 95.2 | 290 | 431.5 | 570.9 | 743.7 | 956.5 | 1314.6 | 1692.5 | 2655.9 | 5440.2 | 6346.8 | 19412.5
SHA-J49 | Junction | 20.1 | 98.1 | 293.8 | 437.3 | 579 | 754.7 | 971.1 | 1335.3 | 1716.7 | 2646.9 | 5429.3 | 6335.5 | 19554.5
SHA-J50 | Junction | 20.6 | 100.4 | 296.4 | 441.3 | 584.8 | 762.8 | 982.4 | 1351 | 1732.9 | 2620.7 | 5376.4 | 6276.2 | 19717.6
SHA-J51 | Junction | 21.2 | 103 | 300.7 | 446.9 | 592.5 | 773.1 | 996 | 1370.1 | 1756.5 | 2606 | 5355.2 | 6254.1 | 19912.4
SHA-O1 | Junction | 20.4 | 88.3 | 237.7 | 349.3 | 457 | 590.3 | 754.8 | 1031.7 | 1297.5 | 1499.3 | 2006.1 | 2161.9 | 5530.5
SHA-O2 | Junction | 20.8 | 87.3 | 232.6 | 345.4 | 456.7 | 595.4 | 768.7 | 1064.9 | 1352.4 | 1551.7 | 2104.7 | 2274.2 | 5198
SHA-O3 | Junction | 2.9 | 7.5 | 18.3 | 26.2 | 34.2 | 44.4 | 57.4 | 80.6 | 104.2 | 126.1 | 178.7 | 195.8 | 564.5
SHA-O4 | Junction | 4.4 | 11.1 | 27 | 38.9 | 51.2 | 67.2 | 88.4 | 129 | 173.3 | 209.7 | 302.4 | 331.6 | 822
SHA-O5 | Junction | 20.3 | 92.7 | 280.1 | 417.1 | 553.9 | 725.1 | 937.9 | 1298 | 1652.7 | 2215.7 | 4472.8 | 5232.1 | 17842.1
SHA-O6 | Junction | 6.5 | 21.5 | 57.9 | 84.6 | 110.9 | 144.4 | 187.5 | 263.8 | 340.2 | 400.4 | 556.4 | 605.6 | 1543.2
Hawasinah 02 | Junction | 98 | 412.1 | 1214 | 1801.1 | 2379.2 | 3093.1 | 3970.9 | 5450.7 | 6862.9 | 7821 | 10482 | 11301.8 | 17808.8
Hawasinah 11 | Junction | 98.5 | 370.4 | 862 | 1231.2 | 1591.2 | 2042.4 | 2601.9 | 3539.1 | 4465.3 | 5083.4 | 6916.6 | 7474.1 | 11766.5
Hawasinah EX | Junction | 22.9 | 121.6 | 568.3 | 1236.8 | 1974.7 | 2937.9 | 4116.2 | 6029.6 | 7750.2 | 10001.5 | 16582.6 | 18258.6 | 34879.1
Sakhin 04 | Junction | 49.4 | 193.3 | 495.1 | 709.8 | 920.1 | 1176.8 | 1491.4 | 2020.5 | 2524 | 2841.1 | 3783.9 | 4071.4 | 7393
Sakhin 08 | Junction | 40.2 | 139.2 | 333.1 | 470.9 | 604.5 | 768.5 | 969.6 | 1307.1 | 1630.1 | 1844.1 | 2453.1 | 2640.9 | 4911.9
Sarami 03 | Junction | 76.9 | 347.4 | 953.8 | 1359.4 | 1763.2 | 2258.7 | 2857 | 3852.6 | 4796.1 | 5378.7 | 7125.2 | 7655 | 11253.9
Sarami 05 | Junction | 37.7 | 141.3 | 332.3 | 470.7 | 603.4 | 764.8 | 961 | 1286.6 | 1595 | 1770.6 | 2336.8 | 2509.4 | 3888.5
Shafan 02 | Junction | 85.6 | 318.8 | 912.7 | 1347.8 | 1772.9 | 2283.3 | 2890.1 | 3888.5 | 4830.1 | 5416.3 | 7169.8 | 7704.5 | 11086.1
Shafan 08 site | Junction | 28.7 | 119.8 | 321.3 | 469.4 | 615.1 | 795.8 | 1017.9 | 1390 | 1744.2 | 2856.9 | 5638.8 | 6507.6 | 14853.2

## reservoir outflow Q
element | type | 2yr | 5yr | 10yr | 25yr | 50yr | 100yr | 200yr | 500yr | 1000yr | 2000yr | 5000yr | 10000yr | PMP
Hawasinah 02 Reservoir | Reservoir | 0 | 0 | 725.5 | 1428.9 | 2142.7 | 2952.9 | 3886.9 | 5369.4 | 6772.2 | 7729.9 | 10371.5 | 11183.7 | 17750.5
Hawasinah 11 Reservoir | Reservoir | 0 | 0 | 0 | 0 | 0 | 14.8 | 325.4 | 1403.9 | 2756.7 | 4087.1 | 6400.3 | 7039.2 | 11608.1
Hawasinah EX Reservoir | Reservoir | 0 | 0 | 0 | 0 | 0 | 0 | 182.3 | 1662.6 | 3801.6 | 6543.1 | 12119.1 | 13889.9 | 33238.7
Sakhin 04 Reservoir | Reservoir | 0 | 0 | 0 | 0 | 0 | 0 | 0 | 199.4 | 607.6 | 1138 | 2276.8 | 2627.6 | 6918.9
Sakhin 08 Reservoir | Reservoir | 0 | 0 | 0 | 17.8 | 91.5 | 241.5 | 468.1 | 879.6 | 1253.7 | 1563.3 | 2188.9 | 2373 | 4681.3
Sarami 03 Reservoir | Reservoir | 0 | 0 | 0 | 0 | 0 | 0 | 0 | 484.5 | 1313.6 | 2377.7 | 4631.8 | 5327.7 | 10732.3
Sarami 05 Reservoir | Reservoir | 0 | 0 | 0 | 0 | 0 | 0 | 0 | 0 | 117.4 | 365.3 | 994.3 | 1208.1 | 3539.5
Shafan 02 Reservoir | Reservoir | 0 | 0 | 0 | 0 | 0 | 0 | 0 | 528 | 1398.3 | 2484.6 | 4754.7 | 5446.9 | 10556.3